## паспорт
АТ "Укртрансгаз" | [5 empty] | ПАСПОРТ ФІЗИКО-ХІМІЧНИХ ПОКАЗНИКІВ ПРИРОДНОГО ГАЗУ №492 | [18 empty] | Маршрут №492
Філія "Оператор газотранспортної системи України" | [5 empty] | переданого Закарпатським ЛВУМГ та прийнятого ПАТ "Закарпатгаз", ДП "Єдельвейс", ПТСВКП "Вагінтур"
ГВС Теково Закарпатське ЛВУМГ
Вимірювальна хіміко-аналітична лабораторія
по газопроводу "Прогрес"
Свідоцтво № 05-0059/2018 чинне до 05.12.2021 р. | [20 empty] | за період з 01.06.2019р. по 30.06.2019р.
Число місяця | Компонентний склад, % мол. | [11 empty] | Фізико-хімічні показники газу обчислені на основі компонентного складу, 101,325 кПа | [9 empty] | Температура точки роси вологи (Р = 3.92 МПа), °С | Температура точки роси вуглеводнів, °С | Масова концентрація сірководню, г/м3 | Масова концентрація меркаптанової сірки, г/м3 | Маса механічних домішок, г/м3
[13 empty] | Густина абсолютна, кг/м3,при 20 ºС, | Температура вимірювання/згоряння при 20/25°С
| метан, С1 | етан, С2 | пропан, С3 | ізо-бутан, і-С4 | н-бутан, н-С4 | нео-пентан, нео-С5 | ізо-пентан, і-С5 | н-пентан, н-С5 | гексани та вищі, С6+ | кисень, О2 | азот, N2 | діоксид вуглецю, CО2 |  | Теплота згоряння нижча |  |  | Теплота згоряння вища |  |  | Число Воббе вище
[14 empty] | ккал/м3 | МДж/м3 | кВт⋅год/м3 | ккал/м3 | МДж/м3 | кВт⋅год/м3 | ккал/м3 | МДж/м3 | кВт⋅год/м3
1 | [13 empty] | 8221.0759 | 34.42 | 9.5611 | 9111.9711 | 38.15 | 10.5972 | 11925.5758 | 49.93 | 13.8694
2 | [13 empty] | 8221.0759 | 34.42 | 9.5611 | 9111.9711 | 38.15 | 10.5972 | 11925.5758 | 49.93 | 13.8694
3 | 95.61 | 2.4713 | 0.762 | 0.1156 | 0.1118 | 0.002 | 0.0203 | 0.0138 | 0.0126 |  | 0.6787 | 0.2019 | 0.7025 | 8216.299 | 34.4 | 9.5556 | 9107.1942 | 38.13 | 10.5917 | 11923.1873 | 49.92 | 13.8667
4 | 95.6071 | 2.4661 | 0.765 | 0.1158 | 0.112 | 0.002 | 0.0203 | 0.0139 | 0.0124 |  | 0.6824 | 0.203 | 0.7026 | 8216.299 | 34.4 | 9.5556 | 9107.1942 | 38.13 | 10.5917 | 11923.1873 | 49.92 | 13.8667
5 | 95.6225 | 2.4538 | 0.7618 | 0.1164 | 0.1127 | 0.002 | 0.0204 | 0.0139 | 0.0131 |  | 0.6806 | 0.2028 | 0.7025 | 8216.299 | 34.4 | 9.5556 | 9104.8057 | 38.12 | 10.5889 | 11923.1873 | 49.92 | 13.8667
6 | 95.5682 | 2.4932 | 0.7734 | 0.1184 | 0.1141 | 0.002 | 0.0206 | 0.0141 | 0.0131 | 0.0048 | 0.6736 | 0.2045 | 0.7029 | 8221.0759 | 34.42 | 9.5611 | 9109.5826 | 38.14 | 10.5944 | 11925.5758 | 49.93 | 13.8694 | -20.3 | -18 | 0.0001 | 0.0001
7 | 95.7122 | 2.3944 | 0.7438 | 0.1138 | 0.1096 | 0.002 | 0.0199 | 0.0137 | 0.0126 |  | 0.6785 | 0.1995 | 0.7018 | 8209.1336 | 34.37 | 9.5472 | 9097.6403 | 38.09 | 10.5806 | 11918.4104 | 49.9 | 13.8611
8 | [13 empty] | 8209.1336 | 34.37 | 9.5472 | 9097.6403 | 38.09 | 10.5806 | 11918.4104 | 49.9 | 13.8611
9 | [13 empty] | 8209.1336 | 34.37 | 9.5472 | 9097.6403 | 38.09 | 10.5806 | 11918.4104 | 49.9 | 13.8611
10 | 95.3885 | 2.5954 | 0.8261 | 0.1252 | 0.1213 | 0.002 | 0.0225 | 0.0155 | 0.0144 |  | 0.6668 | 0.2223 | 0.7047 | 8237.7951 | 34.49 | 9.5806 | 9128.6903 | 38.22 | 10.6167 | 11932.7412 | 49.96 | 13.8778
11 | 95.4741 | 2.5292 | 0.8111 | 0.1254 | 0.1214 | 0.002 | 0.0224 | 0.0154 | 0.0147 |  | 0.6707 | 0.2136 | 0.704 | 8230.6297 | 34.46 | 9.5722 | 9121.5249 | 38.19 | 10.6083 | 11930.3527 | 49.95 | 13.875
12 | 95.4163 | 2.5756 | 0.8229 | 0.1267 | 0.1231 | 0.002 | 0.0229 | 0.0155 | 0.0146 |  | 0.6631 | 0.2173 | 0.7045 | 8237.7951 | 34.49 | 9.5806 | 9128.6903 | 38.22 | 10.6167 | 11935.1296 | 49.97 | 13.8806
13 | 95.326 | 2.635 | 0.8447 | 0.1293 | 0.1256 | 0.002 | 0.0233 | 0.016 | 0.0154 | 0.0054 | 0.6552 | 0.2221 | 0.7053 | 8244.9605 | 34.52 | 9.5889 | 9135.8557 | 38.25 | 10.625 | 11939.9065 | 49.99 | 13.8861 | -20 | -18 |  |  | 0
14 | 95.317 | 2.6228 | 0.8442 | 0.1288 | 0.1257 | 0.002 | 0.0233 | 0.0162 | 0.0157 |  | 0.6796 | 0.2247 | 0.7054 | 8242.572 | 34.51 | 9.5861 | 9133.4672 | 38.24 | 10.6222 | 11935.1296 | 49.97 | 13.8806
15 | [13 empty] | 8242.572 | 34.51 | 9.5861 | 9133.4672 | 38.24 | 10.6222 | 11935.1296 | 49.97 | 13.8806
16 | [13 empty] | 8242.572 | 34.51 | 9.5861 | 9133.4672 | 38.24 | 10.6222 | 11935.1296 | 49.97 | 13.8806
17 | [13 empty] | 8242.572 | 34.51 | 9.5861 | 9133.4672 | 38.24 | 10.6222 | 11935.1296 | 49.97 | 13.8806
18 | 95.4352 | 2.5553 | 0.822 | 0.1242 | 0.1203 | 0.002 | 0.022 | 0.0151 | 0.0145 |  | 0.6753 | 0.2141 | 0.7043 | 8233.0182 | 34.47 | 9.575 | 9123.9134 | 38.2 | 10.6111 | 11932.7412 | 49.96 | 13.8778
19 | 95.4336 | 2.5574 | 0.822 | 0.1229 | 0.1194 | 0.002 | 0.022 | 0.0151 | 0.0142 |  | 0.6767 | 0.2147 | 0.7043 | 8233.0182 | 34.47 | 9.575 | 9123.9134 | 38.2 | 10.6111 | 11930.3527 | 49.95 | 13.875
20 | 95.3741 | 2.6031 | 0.83799 | 0.1254 | 0.1216 | 0.002 | 0.0226 | 0.0154 | 0.0145 | 0.0039 | 0.6615 | 0.2179 | 0.7048 | 8240.1836 | 34.5 | 9.5833 | 9131.0788 | 38.23 | 10.6194 | 11935.1296 | 49.97 | 13.8806 | -18.9 | -16.5 | 0.0001 | 0.0002
21 | 95.3344 | 2.6258 | 0.8453 | 0.1268 | 0.1232 | 0.002 | 0.0225 | 0.0153 | 0.0145 |  | 0.6688 | 0.2214 | 0.7051 | 8242.572 | 34.51 | 9.5861 | 9133.4672 | 38.24 | 10.6222 | 11937.5181 | 49.98 | 13.8833
22 | [13 empty] | 8242.572 | 34.51 | 9.5861 | 9133.4672 | 38.24 | 10.6222 | 11937.5181 | 49.98 | 13.8833
23 | [13 empty] | 8242.572 | 34.51 | 9.5861 | 9133.4672 | 38.24 | 10.6222 | 11937.5181 | 49.98 | 13.8833
24 | 95.3665 | 2.6036 | 0.8379 | 0.1271 | 0.1236 | 0.002 | 0.0227 | 0.0155 | 0.0139 |  | 0.6658 | 0.2214 | 0.7049 | 8239.9447 | 34.499 | 9.5831 | 9131.0788 | 38.23 | 10.6194 | 11935.1296 | 49.97 | 13.8806
25 | 95.3975 | 2.5775 | 0.8322 | 0.1274 | 0.1245 | 0.002 | 0.023 | 0.016 | 0.0146 |  | 0.6673 | 0.218 | 0.7047 | 8237.7951 | 34.49 | 9.5806 | 9128.6903 | 38.22 | 10.6167 | 11935.1296 | 49.97 | 13.8806
26 | 95.3729 | 2.587 | 0.8417 | 0.1289 | 0.1262 | 0.002 | 0.0234 | 0.0163 | 0.0157 |  | 0.6672 | 0.2187 | 0.705 | 8240.1836 | 34.5 | 9.5833 | 9133.4672 | 38.24 | 10.6222 | 11937.5181 | 49.98 | 13.8833
27 | 95.389 | 2.5861 | 0.8342 | 0.1268 | 0.1234 | 0.002 | 0.0227 | 0.0154 | 0.0154 | 0.0045 | 0.6636 | 0.2169 | 0.7048 | 8237.7951 | 34.49 | 9.5806 | 9128.6903 | 38.22 | 10.6167 | 11935.1296 | 49.97 | 13.8806 | -19.8 | -17.6 |  |  | 0
28 | [13 empty] | 8237.7951 | 34.49 | 9.5806 | 9128.6903 | 38.22 | 10.6167 | 11935.1296 | 49.97 | 13.8806
29 | [13 empty] | 8237.7951 | 34.49 | 9.5806 | 9128.6903 | 38.22 | 10.6167 | 11935.1296 | 49.97 | 13.8806
30 | [13 empty] | 8237.7951 | 34.49 | 9.5806 | 9128.6903 | 38.22 | 10.6167 | 11935.1296 | 49.97 | 13.8806
Рівень одоризації відповідає чинним нормативним документам | [13 empty] | 8231.5851 | 34.464 | 9.5733 | 9122.122 | 38.1925 | 10.609
Середньозважене значення теплоти згоряння:
| Заступник начальника Закарпатського ЛВУМГ | [8 empty] | Шак В.Ю. | [10 empty] | 2019-07-01
|  | Підрозділу підприємства, якому підпорядкована лабораторія | [8 empty] | прізвище | [5 empty] | підпис |  |  |  | дата
| Хімік ВХАЛ | [8 empty] | Шишола В.Й. | [10 empty] | 2019-07-01
|  | Лабораторія, де здійснювалось вимірювання газу | [8 empty] | прізвище | [5 empty] | підпис |  |  |  | дата
| Начальник дільниці служби АКВПТіАСУ | [8 empty] | Бабій Т.В. | [10 empty] | 2019-07-01
|  | Підрозділу, відповідального за облік газу за маршрутом | [8 empty] | прізвище | [5 empty] | підпис |  |  |  | дата

## додаток
Додаток до Паспорту фізико-хімічних показників природного газу. Маршрут №492
Область | ГРС, прямий споживач | Cередньозважене значення вищої теплоти згоряння
|  | ккал/м³ | МДж/м³ | кВт*год./м³
Маршрут №492 |  | 9122.122 | 38.1925 | 10.609
Закарпатська | ГРС Підполоззя | 9122.0265 | 38.1921 | 10.6089
| ДП "Едельвейс" | 9130.7921 | 38.2288 | 10.6191
| ПТСВКП "Вагінтур" | 0 | 0 | 0
Заступник начальника Закарпатського ЛВУМГ |  | Шак В.Ю. |  |  | 2019-07-01
Підрозділу підприємства, якому підпорядкована лабораторія |  | прізвище |  | підпис | дата
Хімік ВХАЛ |  | Шишола В.Й. |  |  | 2019-07-01
Лабораторія, де здійснювалось вимірювання газу |  | прізвище |  | підпис | дата
Начальник дільниці служби АКВПТіАСУ |  | Бабій Т.В. |  |  | 2019-07-01
Підрозділу, відповідального за облік газу за маршрутом |  | прізвище |  | підпис | дата