## паспорт
АТ "Укртрансгаз" | [5 empty] | ПАСПОРТ ФІЗИКО-ХІМІЧНИХ ПОКАЗНИКІВ ПРИРОДНОГО ГАЗУ №524 | [18 empty] | Маршрут №524
Філія "Оператор газотранспортної системи України" | [5 empty] | переданого Закарпатським ЛВУМГ та прийнятого ПАТ "Закарпатгаз" та ТОВ "ІНТЕРГЕОКОМ"
ГКС Ужгород п/м Закарпатське ЛВУМГ
Вимірювальна хіміко-аналітична лабораторія
по газопроводу "ДУД - I"
Свідоцтво № 05-0021/2018 чинне до 27.06.2021 р. | [20 empty] | за період з 01.06.2019р. по 30.06.2019р.
Число місяця | Компонентний склад, % мол. | [11 empty] | Фізико-хімічні показники газу обчислені на основі компонентного складу, 101,325 кПа | [9 empty] | Температура точки роси вологи (Р = 3.92 МПа), °С | Температура точки роси вуглеводнів, °С | Масова концентрація сірководню, г/м3 | Масова концентрація меркаптанової сірки, г/м3 | Маса механічних домішок, г/м3
[13 empty] | Густина абсолютна, кг/м3,при 20 ºС, | Температура вимірювання/згоряння при 20/25°С
| метан, С1 | етан, С2 | пропан, С3 | ізо-бутан, і-С4 | н-бутан, н-С4 | нео-пентан, нео-С5 | ізо-пентан, і-С5 | н-пентан, н-С5 | гексани та вищі, С6+ | кисень, О2 | азот, N2 | діоксид вуглецю, CО2 |  | Теплота згоряння нижча |  |  | Теплота згоряння вища |  |  | Число Воббе вище
[14 empty] | ккал/м3 | МДж/м3 | кВт⋅год/м3 | ккал/м3 | МДж/м3 | кВт⋅год/м3 | ккал/м3 | МДж/м3 | кВт⋅год/м3
1 | [13 empty] | 8240.1836 | 34.5 | 9.5833 | 9131.0788 | 38.23 | 10.6194 | 11925.5758 | 49.93 | 13.8694
2 | [13 empty] | 8240.1836 | 34.5 | 9.5833 | 9131.0788 | 38.23 | 10.6194 | 11925.5758 | 49.93 | 13.8694
3 | 93.1678 | 4.0397 | 0.78 | 0.0965 | 0.1068 | 0.0017 | 0.0192 | 0.017 | 0.0102 |  | 1.5596 | 0.2015 | 0.7159 | 8242.572 | 34.51 | 9.5861 | 9135.8557 | 38.25 | 10.625 | 11851.5336 | 49.62 | 13.7833
4 | 93.1927 | 4.1067 | 0.7899 | 0.0971 | 0.1078 | 0.0014 | 0.0199 | 0.0168 | 0.0096 | 0.0048 | 1.4563 | 0.197 | 0.7159 | 8257.8581 | 34.574 | 9.6039 | 9152.0494 | 38.3178 | 10.6438 | 11871.0234 | 49.7016 | 13.806 | -14.8 | -17.1 | 0.0001 | 0.0002
5 | [13 empty] | 8256.9028 | 34.57 | 9.6028 | 9152.5749 | 38.32 | 10.6444 | 11870.6412 | 49.7 | 13.8056
6 | [13 empty] | 8256.9028 | 34.57 | 9.6028 | 9152.5749 | 38.32 | 10.6444 | 11870.6412 | 49.7 | 13.8056
7 | [13 empty] | 8268.9884 | 34.6206 | 9.6168 | 9164.35 | 38.3693 | 10.6581 | 11888.1247 | 49.7732 | 13.8259
8 | [13 empty] | 8253.1529 | 34.5543 | 9.5984 | 9146.8426 | 38.296 | 10.6378 | 11860.8963 | 49.6592 | 13.7942
9 | 93.4426 | 4.357 | 0.7307 | 0.116 | 0.1106 | 0.0017 | 0.0211 | 0.0153 | 0.014 |  | 0.9685 | 0.2225 | 0.7151 | 8308.589 | 34.7864 | 9.6629 | 9207.8438 | 38.5514 | 10.7087 | 11950.4158 | 50.034 | 13.8983
10 | 93.069 | 4.2934 | 0.7122 | 0.1143 | 0.1091 | 0.0016 | 0.0213 | 0.0154 | 0.0139 |  | 1.4177 | 0.2323 | 0.7168 | 8264.9519 | 34.6037 | 9.6121 | 9159.6686 | 38.3497 | 10.6527 | 11873.8179 | 49.7133 | 13.8093
11 | 92.8876 | 4.1461 | 0.6942 | 0.112 | 0.1067 | 0.0016 | 0.0209 | 0.0151 | 0.0153 |  | 1.7784 | 0.222 | 0.7173 | 8224.8974 | 34.436 | 9.5656 | 9115.6732 | 38.1655 | 10.6015 | 11812.2673 | 49.4556 | 13.7377
12 | 92.9974 | 4.1593 | 0.6968 | 0.1113 | 0.1059 | 0.0017 | 0.0206 | 0.0148 | 0.0153 |  | 1.6532 | 0.2237 | 0.7168 | 8235.5022 | 34.4804 | 9.5779 | 9127.4244 | 38.2147 | 10.6152 | 11831.9004 | 49.5378 | 13.7605 | -14.2 | -16.5 |  |  | 0
13 | 93.0446 | 4.1918 | 0.6995 | 0.1115 | 0.1066 | 0.0018 | 0.0207 | 0.0151 | 0.0154 |  | 1.5591 | 0.2339 | 0.7167 | 8244.9366 | 34.5199 | 9.5889 | 9137.7664 | 38.258 | 10.6272 | 11846.1118 | 49.5973 | 13.777
14 | 93.5901 | 4.3183 | 0.7207 | 0.116 | 0.1111 | 0.0017 | 0.0212 | 0.0155 | 0.0156 |  | 0.8559 | 0.2339 | 0.7144 | 8313.7003 | 34.8078 | 9.6688 | 9213.6478 | 38.5757 | 10.7155 | 11963.8867 | 50.0904 | 13.914
15 | 93.7424 | 4.3125 | 0.7173 | 0.1152 | 0.1101 | 0.0018 | 0.0209 | 0.0152 | 0.015 |  | 0.722 | 0.2276 | 0.7135 | 8323.493 | 34.8488 | 9.6802 | 9224.5869 | 38.6215 | 10.7282 | 11985.3589 | 50.1803 | 13.939
16 | 93.6503 | 4.2728 | 0.7127 | 0.1144 | 0.1092 | 0.0016 | 0.0208 | 0.0151 | 0.0143 |  | 0.8645 | 0.2242 | 0.7138 | 8308.6846 | 34.7868 | 9.663 | 9208.2738 | 38.5532 | 10.7092 | 11961.5221 | 50.0805 | 13.9113
17 | 93.6568 | 4.2672 | 0.7151 | 0.1149 | 0.1096 | 0.0017 | 0.021 | 0.0152 | 0.0142 |  | 0.8618 | 0.2225 | 0.7138 | 8309.1861 | 34.7889 | 9.6636 | 9208.8231 | 38.5555 | 10.7099 | 11962.4058 | 50.0842 | 13.9123
18 | 93.826 | 4.2201 | 0.7115 | 0.1148 | 0.1095 | 0.0018 | 0.0209 | 0.0152 | 0.0147 |  | 0.742 | 0.2235 | 0.7129 | 8315.4439 | 34.8151 | 9.6709 | 9215.8929 | 38.5851 | 10.7181 | 11979.0056 | 50.1537 | 13.9316
19 | 93.7094 | 4.2981 | 0.7343 | 0.1185 | 0.1134 | 0.0018 | 0.0215 | 0.0157 | 0.0149 |  | 0.7444 | 0.228 | 0.7138 | 8324.3767 | 34.8525 | 9.6813 | 9225.4468 | 38.6251 | 10.7292 | 11983.3765 | 50.172 | 13.9367 | -14.4 | -16.7
20 | 92.8425 | 4.046 | 0.6842 | 0.1088 | 0.1036 | 0.0018 | 0.0199 | 0.0147 | 0.0148 |  | 1.9451 | 0.2186 | 0.7172 | 8202.6609 | 34.3429 | 9.5397 | 9091.3348 | 38.0636 | 10.5732 | 11781.3606 | 49.3262 | 13.7017
21 | 92.9145 | 4.0381 | 0.684 | 0.1102 | 0.1049 | 0.0018 | 0.0205 | 0.0148 | 0.0153 |  | 1.8733 | 0.2226 | 0.7169 | 8208.3932 | 34.3669 | 9.5464 | 9097.6881 | 38.0902 | 10.5806 | 11791.8937 | 49.3703 | 13.714
22 | 92.4142 | 4.1532 | 0.7067 | 0.1152 | 0.1103 | 0.0019 | 0.022 | 0.0161 | 0.0164 |  | 2.2132 | 0.2308 | 0.72 | 8193.5608 | 34.3048 | 9.5291 | 9080.7062 | 38.0191 | 10.5609 | 11745.2949 | 49.1752 | 13.6598
23 | 91.9051 | 4.1366 | 0.7105 | 0.1152 | 0.1111 | 0.002 | 0.022 | 0.0162 | 0.0182 |  | 2.7204 | 0.2428 | 0.7226 | 8152.1211 | 34.1313 | 9.4809 | 9034.7283 | 37.8266 | 10.5074 | 11664.0634 | 48.8351 | 13.5653
24 | 92.345 | 4.2522 | 0.7291 | 0.1172 | 0.1124 | 0.0019 | 0.0217 | 0.0159 | 0.0176 |  | 2.1418 | 0.2453 | 0.7207 | 8208.1065 | 34.3657 | 9.546 | 9096.4939 | 38.0852 | 10.5792 | 11759.7928 | 49.2359 | 13.6766
25 | 93.2037 | 4.2075 | 0.728 | 0.1158 | 0.1116 | 0.0019 | 0.0219 | 0.016 | 0.017 |  | 1.3474 | 0.2292 | 0.7163 | 8269.5138 | 34.6228 | 9.6174 | 9164.7799 | 38.3711 | 10.6586 | 11884.5898 | 49.7584 | 13.8218
26 | 93.2164 | 4.1613 | 0.7151 | 0.1138 | 0.1095 | 0.0019 | 0.0214 | 0.0159 | 0.0162 |  | 1.4041 | 0.2245 | 0.7159 | 8259.6973 | 34.5817 | 9.606 | 9154.1274 | 38.3265 | 10.6463 | 11873.2924 | 49.7111 | 13.8086
27 | 93.2079 | 4.1734 | 0.7114 | 0.113 | 0.1088 | 0.0017 | 0.0215 | 0.0157 | 0.014 |  | 1.4148 | 0.2178 | 0.7158 | 8258.6702 | 34.5774 | 9.6048 | 9152.9809 | 38.3217 | 10.6449 | 11872.5998 | 49.7082 | 13.8078
28 | 93.0785 | 4.1641 | 0.7135 | 0.1131 | 0.1088 | 0.0018 | 0.0214 | 0.0155 | 0.0139 |  | 1.5495 | 0.2199 | 0.7165 | 8247.3489 | 34.53 | 9.5917 | 9140.4415 | 38.2692 | 10.6303 | 11850.8648 | 49.6172 | 13.7826
29 | 93.2027 | 4.1283 | 0.7129 | 0.1134 | 0.1092 | 0.0018 | 0.0214 | 0.0156 | 0.0136 |  | 1.4636 | 0.2175 | 0.7158 | 8252.1497 | 34.5501 | 9.5973 | 9145.8633 | 38.2919 | 10.6366 | 11863.4042 | 49.6697 | 13.7971
30 | 93.2053 | 4.2059 | 0.7254 | 0.1158 | 0.1115 | 0.0018 | 0.0218 | 0.0157 | 0.0134 |  | 1.362 | 0.2214 | 0.7161 | 8267.2926 | 34.6135 | 9.6149 | 9162.3915 | 38.3611 | 10.6559 | 11882.9418 | 49.7515 | 13.8199
Рівень одоризації відповідає чинним нормативним документам | [13 empty] | 8256.5445 | 34.5685 | 9.6024 | 9150.5925 | 38.3117 | 10.6421
Середньозважене значення теплоти згоряння:
| Начальник Закарпатського ЛВУМГ | [8 empty] | Лукіта В.Ф. | [10 empty] | 2019-07-01
|  | Підрозділу підприємства, якому підпорядкована лабораторія | [8 empty] | прізвище | [5 empty] | підпис |  |  |  | дата
| Хімік | [8 empty] | Чулевич Г.Я. | [10 empty] | 2019-07-01
|  | Лабораторія, де здійснювалось вимірювання газу | [8 empty] | прізвище | [5 empty] | підпис |  |  |  | дата
| Начальник служби ГВ та М | [8 empty] | Водянчук М.В. | [10 empty] | 2019-07-01
|  | Підрозділу, відповідального за облік газу за маршрутом | [8 empty] | прізвище | [5 empty] | підпис |  |  |  | дата

## додаток
Додаток до Паспорту фізико-хімічних показників природного газу. Маршрут №524
Область | ГРС, прямий споживач | Cередньозважене значення вищої теплоти згоряння
|  | ккал/м³ | МДж/м³ | кВт*год./м³
Маршрут №524 |  | 9150.5925 | 38.3117 | 10.6421
Закарпатська | АГНКС Мукачеве ТОВ "ІНТЕРГЕОКОМ" | 9152.766 | 38.3208 | 10.6447
Закарпатська | АГНКС-4 Берегове ТОВ "ІНТЕРГЕОКОМ" | 0 | 0 | 0
Закарпатська | ГРС Залуж | 9150.1387 | 38.3098 | 10.6416
Закарпатська | ГРС Росош | 9151.4045 | 38.3151 | 10.6431
Закарпатська | ГРС м.Берегове - лінія на місто | 9150.9746 | 38.3133 | 10.6426
Закарпатська | ГРС м.Міжгір`я | 9151.0702 | 38.3137 | 10.6427
Закарпатська | ГРС м.Мукачеве - лінія на місто | 9150.2342 | 38.3102 | 10.6417
Закарпатська | ГРС м.Свалява (лінія на м.Свалява) | 9151.309 | 38.3147 | 10.643
Закарпатська | ГРС м.Свалява (лінія на с.Поляна) | 9150.9985 | 38.3134 | 10.6426
Закарпатська | ГРС с.Береги | 9153.3153 | 38.3231 | 10.6453
Закарпатська | ГРС с.Бобовище | 9149.04 | 38.3052 | 10.6403
Закарпатська | ГРС с.Зняцеве | 9150.5925 | 38.3117 | 10.6421
Закарпатська | ГРС с.Керецки | 9150.9746 | 38.3133 | 10.6426
Закарпатська | ГРС с.Майдан | 9149.7565 | 38.3082 | 10.6412
Закарпатська | ГРС с.Репінне | 9150.7358 | 38.3123 | 10.6423
Закарпатська | ГРС санаторій "Карпати" | 9150.6164 | 38.3118 | 10.6422
Начальник Закарпатського ЛВУМГ |  | Лукіта В.Ф. |  |  | 2019-07-01
Підрозділу підприємства, якому підпорядкована лабораторія |  | прізвище |  | підпис | дата
Хімік |  | Чулевич Г.Я. |  |  | 2019-07-01
Лабораторія, де здійснювалось вимірювання газу |  | прізвище |  | підпис | дата
Начальник служби ГВ та М |  | Водянчук М.В. |  |  | 2019-07-01
Підрозділу, відповідального за облік газу за маршрутом |  | прізвище |  | підпис | дата