## паспорт
АТ "Укртрансгаз" | [5 empty] | ПАСПОРТ ФІЗИКО-ХІМІЧНИХ ПОКАЗНИКІВ ПРИРОДНОГО ГАЗУ №608 | [18 empty] | Маршрут №608
Філія "Оператор газотранспортної системи України" | [5 empty] | переданого Запорізьким ЛВУМГ та прийнятого АТ "Запоріжгаз", ПрАТ "Енерготехнології"
Запорізький п/м Запорізького ЛВУМГ
Вимірювальна хіміко-аналітична лабораторія
Свідоцтво № АВ 78-18 чинне до 31.10.2021 р. | [20 empty] | за період з 01.06.2019р. по 30.06.2019р.
Число місяця | Компонентний склад, % мол. | [11 empty] | Фізико-хімічні показники газу обчислені на основі компонентного складу, 101,325 кПа | [9 empty] | Температура точки роси вологи (Р = 3.92 МПа), °С | Температура точки роси вуглеводнів, °С | Масова концентрація сірководню, г/м3 | Масова концентрація меркаптанової сірки, г/м3 | Маса механічних домішок, г/м3
[13 empty] | Густина абсолютна, кг/м3,при 20 ºС, | Температура вимірювання/згоряння при 20/25°С
| метан, С1 | етан, С2 | пропан, С3 | ізо-бутан, і-С4 | н-бутан, н-С4 | нео-пентан, нео-С5 | ізо-пентан, і-С5 | н-пентан, н-С5 | гексани та вищі, С6+ | кисень, О2 | азот, N2 | діоксид вуглецю, CО2 |  | Теплота згоряння нижча |  |  | Теплота згоряння вища |  |  | Число Воббе вище
[14 empty] | ккал/м3 | МДж/м3 | кВт⋅год/м3 | ккал/м3 | МДж/м3 | кВт⋅год/м3 | ккал/м3 | МДж/м3 | кВт⋅год/м3
1 | 95.3093 | 2.6134 | 0.8256 | 0.124 | 0.1314 | 0.0032 | 0.0246 | 0.017 | 0.0211 | 0 | 0.6928 | 0.2376 | 0.7056 | 8240.1836 | 34.5 | 9.5833 | 9135.8557 | 38.25 | 10.625 | 11937.5181 | 49.98 | 13.8833
2 | 95.2781 | 2.6257 | 0.8307 | 0.1242 | 0.1321 | 0.0028 | 0.0254 | 0.0182 | 0.0215 | 0 | 0.6994 | 0.2419 | 0.7059 | 8242.572 | 34.51 | 9.5861 | 9138.2441 | 38.26 | 10.6278 | 11935.1296 | 49.97 | 13.8806
3 | 95.2257 | 2.6497 | 0.8413 | 0.1268 | 0.1341 | 0.003 | 0.027 | 0.0196 | 0.0223 | 0 | 0.7037 | 0.2468 | 0.7064 | 8247.3489 | 34.53 | 9.5917 | 9143.0211 | 38.28 | 10.6333 | 11937.5181 | 49.98 | 13.8833
4 | 95.1867 | 2.6563 | 0.8488 | 0.1288 | 0.1373 | 0.0026 | 0.0276 | 0.0199 | 0.0245 | 0 | 0.7138 | 0.2537 | 0.7068 | 8247.3489 | 34.53 | 9.5917 | 9143.0211 | 38.28 | 10.6333 | 11935.1296 | 49.97 | 13.8806
5 | 95.274 | 2.6141 | 0.8303 | 0.1257 | 0.134 | 0.0028 | 0.027 | 0.0192 | 0.0233 | 0 | 0.7018 | 0.2478 | 0.7061 | 8242.572 | 34.51 | 9.5861 | 9138.2441 | 38.26 | 10.6278 | 11935.1296 | 49.97 | 13.8806 | -13.3 | -9.8 | 0,0001 | 0,0023
6 | 95.2959 | 2.6102 | 0.8235 | 0.125 | 0.1328 | 0.0029 | 0.0263 | 0.019 | 0.0221 | 0 | 0.6996 | 0.2427 | 0.7058 | 8242.572 | 34.51 | 9.5861 | 9135.8557 | 38.25 | 10.625 | 11935.1296 | 49.97 | 13.8806
7 | 95.3258 | 2.5949 | 0.8178 | 0.1238 | 0.1305 | 0.0028 | 0.0253 | 0.0177 | 0.0217 | 0 | 0.698 | 0.2417 | 0.7055 | 8237.7951 | 34.49 | 9.5806 | 9133.4672 | 38.24 | 10.6222 | 11935.1296 | 49.97 | 13.8806
8 | 95.3224 | 2.5877 | 0.82 | 0.1239 | 0.1315 | 0.003 | 0.0253 | 0.0176 | 0.0221 | 0 | 0.7039 | 0.2426 | 0.7056 | 8237.7951 | 34.49 | 9.5806 | 9133.4672 | 38.24 | 10.6222 | 11932.7412 | 49.96 | 13.8778
9 | 95.2812 | 2.6146 | 0.8275 | 0.1246 | 0.132 | 0.0028 | 0.0257 | 0.0185 | 0.0232 | 0 | 0.7033 | 0.2466 | 0.7059 | 8242.572 | 34.51 | 9.5861 | 9135.8557 | 38.25 | 10.625 | 11935.1296 | 49.97 | 13.8806
10 | 95.3837 | 2.5321 | 0.798 | 0.1198 | 0.1268 | 0.0025 | 0.0252 | 0.0188 | 0.0229 | 0 | 0.7276 | 0.2426 | 0.705 | 8228.2413 | 34.45 | 9.5694 | 9123.9134 | 38.2 | 10.6111 | 11925.5758 | 49.93 | 13.8694
11 | 95.3676 | 2.5471 | 0.8084 | 0.1213 | 0.1299 | 0.0025 | 0.0262 | 0.0184 | 0.0225 | 0 | 0.7115 | 0.2446 | 0.7052 | 8233.0182 | 34.47 | 9.575 | 9128.6903 | 38.22 | 10.6167 | 11927.9642 | 49.94 | 13.8722
12 | 95.3259 | 2.5587 | 0.8274 | 0.1249 | 0.1345 | 0.0029 | 0.0266 | 0.0194 | 0.0242 | 0 | 0.7084 | 0.2471 | 0.7058 | 8237.7951 | 34.49 | 9.5806 | 9133.4672 | 38.24 | 10.6222 | 11932.7412 | 49.96 | 13.8778 | -10.1 | -7 |  |  | відсутні
13 | 95.2256 | 2.628 | 0.8525 | 0.1292 | 0.1395 | 0.0031 | 0.0272 | 0.0207 | 0.0248 | 0 | 0.7013 | 0.2481 | 0.7067 | 8249.7374 | 34.54 | 9.5944 | 9145.4095 | 38.29 | 10.6361 | 11939.9065 | 49.99 | 13.8861
14 | 95.11 | 2.6999 | 0.8779 | 0.133 | 0.142 | 0.0026 | 0.028 | 0.0202 | 0.0253 | 0 | 0.699 | 0.2621 | 0.7077 | 8256.9028 | 34.57 | 9.6028 | 9152.5749 | 38.32 | 10.6444 | 11942.295 | 50 | 13.8889
15 | 95.0531 | 2.7122 | 0.8924 | 0.1345 | 0.1471 | 0.003 | 0.0301 | 0.021 | 0.027 | 0 | 0.7112 | 0.2684 | 0.7083 | 8261.6797 | 34.59 | 9.6083 | 9157.3518 | 38.34 | 10.65 | 11942.295 | 50 | 13.8889
16 | 95.0644 | 2.7067 | 0.8863 | 0.1339 | 0.1474 | 0.0033 | 0.0294 | 0.0207 | 0.0278 | 0 | 0.71 | 0.2701 | 0.7082 | 8259.2912 | 34.58 | 9.6056 | 9154.9633 | 38.33 | 10.6472 | 11939.9065 | 49.99 | 13.8861
17 | 95.0392 | 2.7492 | 0.8947 | 0.1362 | 0.1475 | 0.003 | 0.0286 | 0.0213 | 0.0257 | 0 | 0.6921 | 0.2625 | 0.7083 | 8264.0681 | 34.6 | 9.6111 | 9162.1287 | 38.36 | 10.6556 | 11947.0719 | 50.02 | 13.8944
18 | 94.9591 | 2.7997 | 0.9163 | 0.1384 | 0.1488 | 0.0035 | 0.0288 | 0.0214 | 0.0267 | 0 | 0.6891 | 0.2682 | 0.709 | 8271.2335 | 34.63 | 9.6194 | 9169.2941 | 38.39 | 10.6639 | 11949.4604 | 50.03 | 13.8972 |  |  | <0,0001 | < 0,0002
19 | 94.8738 | 2.8581 | 0.9341 | 0.1387 | 0.1488 | 0.0032 | 0.0285 | 0.0212 | 0.0266 | 0 | 0.6879 | 0.2791 | 0.7097 | 8276.0104 | 34.65 | 9.625 | 9174.071 | 38.41 | 10.6694 | 11951.8488 | 50.04 | 13.9
20 | 94.8241 | 2.8826 | 0.9513 | 0.1407 | 0.1501 | 0.0031 | 0.0288 | 0.0214 | 0.0257 | 0 | 0.6893 | 0.2829 | 0.7101 | 8280.7874 | 34.67 | 9.6306 | 9178.8479 | 38.43 | 10.675 | 11954.2373 | 50.05 | 13.9028 | -19.1 | -9
21 | 94.8935 | 2.8463 | 0.9344 | 0.1384 | 0.1472 | 0.0032 | 0.0284 | 0.021 | 0.0246 | 0 | 0.6841 | 0.2789 | 0.7095 | 8276.0104 | 34.65 | 9.625 | 9174.071 | 38.41 | 10.6694 | 11951.8488 | 50.04 | 13.9
22 | 94.9632 | 2.8043 | 0.9203 | 0.1366 | 0.146 | 0.0031 | 0.028 | 0.0209 | 0.0242 | 0 | 0.6877 | 0.2657 | 0.7089 | 8271.2335 | 34.63 | 9.6194 | 9169.2941 | 38.39 | 10.6639 | 11949.4604 | 50.03 | 13.8972
23 | 95.0207 | 2.7539 | 0.9071 | 0.135 | 0.1449 | 0.003 | 0.0283 | 0.0202 | 0.0247 | 0 | 0.6991 | 0.2631 | 0.7084 | 8264.0681 | 34.6 | 9.6111 | 9162.1287 | 38.36 | 10.6556 | 11947.0719 | 50.02 | 13.8944
24 | 94.9884 | 2.7596 | 0.9063 | 0.1346 | 0.1464 | 0.0027 | 0.0286 | 0.0211 | 0.0269 | 0 | 0.7141 | 0.2713 | 0.7087 | 8264.0681 | 34.6 | 9.6111 | 9162.1287 | 38.36 | 10.6556 | 11942.295 | 50 | 13.8889
25 | 95.0459 | 2.747 | 0.898 | 0.1339 | 0.1421 | 0.0031 | 0.0271 | 0.02 | 0.0246 | 0 | 0.6954 | 0.2629 | 0.7081 | 8261.6797 | 34.59 | 9.6083 | 9159.7403 | 38.35 | 10.6528 | 11944.6835 | 50.01 | 13.8917
26 | 95.0594 | 2.7402 | 0.8981 | 0.1332 | 0.1411 | 0.0035 | 0.0271 | 0.0202 | 0.0237 | 0 | 0.6902 | 0.2633 | 0.708 | 8261.6797 | 34.59 | 9.6083 | 9159.7403 | 38.35 | 10.6528 | 11944.6835 | 50.01 | 13.8917 | -12 | -8.5 |  |  | відсутні
27 | 95.0641 | 2.7314 | 0.8911 | 0.1327 | 0.1415 | 0.003 | 0.0275 | 0.0207 | 0.0251 | 0 | 0.6971 | 0.2658 | 0.708 | 8259.2912 | 34.58 | 9.6056 | 9157.3518 | 38.34 | 10.65 | 11942.295 | 50 | 13.8889
28 | 95.0061 | 2.7837 | 0.9095 | 0.1364 | 0.1441 | 0.0025 | 0.0276 | 0.0203 | 0.024 | 0 | 0.6794 | 0.2664 | 0.7085 | 8268.8451 | 34.62 | 9.6167 | 9164.5172 | 38.37 | 10.6583 | 11949.4604 | 50.03 | 13.8972
29 | 95.0874 | 2.7179 | 0.8921 | 0.135 | 0.1445 | 0.0022 | 0.0276 | 0.0201 | 0.0235 | 0 | 0.6904 | 0.2593 | 0.7079 | 8261.6797 | 34.59 | 9.6083 | 9157.3518 | 38.34 | 10.65 | 11944.6835 | 50.01 | 13.8917
30 | 94.9496 | 2.778 | 0.921 | 0.139 | 0.1504 | 0.0024 | 0.0299 | 0.0219 | 0.0269 | 0 | 0.7089 | 0.272 | 0.7092 | 8268.8451 | 34.62 | 9.6167 | 9166.9056 | 38.38 | 10.6611 | 11947.0719 | 50.02 | 13.8944
Рівень одоризації відповідає чинним нормативним документам | [13 empty] | 8255.3264 | 34.5634 | 9.6009 | 9151.8345 | 38.3169 | 10.6436
Середньозважене значення теплоти згоряння:
| Головний інженер Запорізького ЛВУМГ | [8 empty] | Бондаренко В.Г. | [10 empty] | 2019-07-01
|  | Підрозділу підприємства, якому підпорядкована лабораторія | [8 empty] | прізвище | [5 empty] | підпис |  |  |  | дата
| Завідувач ВХАЛ | [8 empty] | Огородник Ю.В.
|  | Лабораторія, де здійснювалось вимірювання газу | [8 empty] | прізвище | [5 empty] | підпис |  |  |  | дата
| Начальник служби ГВ і М | [8 empty] | Учуєв Г.М.
|  | Підрозділу, відповідального за облік газу за маршрутом | [8 empty] | прізвище | [5 empty] | підпис |  |  |  | дата

## додаток
Додаток до Паспорту фізико-хімічних показників природного газу. Маршрут №608
Область | ГРС, прямий споживач | Cередньозважене значення вищої теплоти згоряння
|  | ккал/м³ | МДж/м³ | кВт*год./м³
Маршрут №608 |  | 9151.8345 | 38.3169 | 10.6436
Запорізька | ГРС с.Сергіївка (р-п Чапаєвський) | 9152.1211 | 38.3181 | 10.6439
Запорізька | ГРС с.Тернівка (к-п Дніпро) | 9152.0972 | 38.318 | 10.6439
Запорізька | ГРС-1 м.Запоріжжя | 9149.661 | 38.3078 | 10.6411
Запорізька | ГРС-1 м.Запоріжжя, проммайданчик МК "Запоріжсталь" | 9152.5988 | 38.3201 | 10.6445
Запорізька | ПРаТ "Енерготехнології" ЕТД-4000 | 0 | 0 | 0
Головний інженер Запорізького ЛВУМГ |  | Бондаренко В.Г. |  |  | 2019-07-01
Підрозділу підприємства, якому підпорядкована лабораторія |  | прізвище |  | підпис | дата
Завідувач ВХАЛ |  | Огородник Ю.В.
Лабораторія, де здійснювалось вимірювання газу |  | прізвище |  | підпис | дата
Начальник служби ГВ і М |  | Учуєв Г.М.
Підрозділу, відповідального за облік газу за маршрутом |  | прізвище |  | підпис | дата