## паспорт
АТ "Укртрансгаз" | [5 empty] | ПАСПОРТ ФІЗИКО-ХІМІЧНИХ ПОКАЗНИКІВ ПРИРОДНОГО ГАЗУ №610 | [18 empty] | Маршрут №610
Філія "Оператор газотранспортної системи України" | [5 empty] | переданого Запорізьким ЛВУМГ та прийнятого АТ "Запоріжгаз", Південьтрансенерго АТ "Мотор-Січ", АТ "Мотор-Січ"
Запорізький п/м Запорізького ЛВУМГ
Вимірювальна хіміко-аналітична лабораторія
Свідоцтво № АВ 78-18 чинне до 31.10.2021 р. | [20 empty] | за період з 01.06.2019р. по 30.06.2019р.
Число місяця | Компонентний склад, % мол. | [11 empty] | Фізико-хімічні показники газу обчислені на основі компонентного складу, 101,325 кПа | [9 empty] | Температура точки роси вологи (Р = 3.92 МПа), °С | Температура точки роси вуглеводнів, °С | Масова концентрація сірководню, г/м3 | Масова концентрація меркаптанової сірки, г/м3 | Маса механічних домішок, г/м3
[13 empty] | Густина абсолютна, кг/м3,при 20 ºС, | Температура вимірювання/згоряння при 20/25°С
| метан, С1 | етан, С2 | пропан, С3 | ізо-бутан, і-С4 | н-бутан, н-С4 | нео-пентан, нео-С5 | ізо-пентан, і-С5 | н-пентан, н-С5 | гексани та вищі, С6+ | кисень, О2 | азот, N2 | діоксид вуглецю, CО2 |  | Теплота згоряння нижча |  |  | Теплота згоряння вища |  |  | Число Воббе вище
[14 empty] | ккал/м3 | МДж/м3 | кВт⋅год/м3 | ккал/м3 | МДж/м3 | кВт⋅год/м3 | ккал/м3 | МДж/м3 | кВт⋅год/м3
1 | 95.1491 | 2.6773 | 0.8499 | 0.126 | 0.1337 | 0.0007 | 0.0272 | 0.0185 | 0.0325 | 0 | 0.7252 | 0.2599 | 0.7073 | 8249.7374 | 34.54 | 9.5944 | 9140.6326 | 38.27 | 10.6306 | 11927.9642 | 49.94 | 13.8722
2 | 95.2139 | 2.6436 | 0.8357 | 0.1251 | 0.1321 | 0.0008 | 0.0269 | 0.0201 | 0.0313 | 0 | 0.7172 | 0.2533 | 0.7067 | 8247.3489 | 34.53 | 9.5917 | 9138.2441 | 38.26 | 10.6278 | 11927.9642 | 49.94 | 13.8722
3 | 95.2533 | 2.6506 | 0.8268 | 0.1249 | 0.1298 | 0.0008 | 0.026 | 0.0191 | 0.028 | 0 | 0.697 | 0.2437 | 0.7063 | 8244.9605 | 34.52 | 9.5889 | 9138.2441 | 38.26 | 10.6278 | 11932.7412 | 49.96 | 13.8778
4 | 95.2711 | 2.6557 | 0.8229 | 0.1244 | 0.1282 | 0.0007 | 0.0254 | 0.0184 | 0.027 | 0 | 0.6871 | 0.2391 | 0.706 | 8244.9605 | 34.52 | 9.5889 | 9138.2441 | 38.26 | 10.6278 | 11935.1296 | 49.97 | 13.8806 | -8.8 | -5.5 | 0,0001 | 0,0027
5 | 95.271 | 2.6548 | 0.8226 | 0.1243 | 0.1281 | 0.0007 | 0.0254 | 0.0185 | 0.0265 | 0 | 0.6884 | 0.2397 | 0.706 | 8244.9605 | 34.52 | 9.5889 | 9135.8557 | 38.25 | 10.625 | 11932.7412 | 49.96 | 13.8778
6 | 95.2576 | 2.6489 | 0.8294 | 0.1255 | 0.1304 | 0.0007 | 0.026 | 0.019 | 0.0272 | 0 | 0.6931 | 0.2422 | 0.7062 | 8247.3489 | 34.53 | 9.5917 | 9138.2441 | 38.26 | 10.6278 | 11932.7412 | 49.96 | 13.8778
7 | 95.3019 | 2.6085 | 0.8243 | 0.1249 | 0.1308 | 0.0007 | 0.0263 | 0.0193 | 0.0284 | 0 | 0.6975 | 0.2374 | 0.706 | 8244.9605 | 34.52 | 9.5889 | 9135.8557 | 38.25 | 10.625 | 11932.7412 | 49.96 | 13.8778
8 | 95.2937 | 2.6127 | 0.8251 | 0.1241 | 0.1301 | 0.0007 | 0.0262 | 0.0193 | 0.0286 | 0 | 0.7015 | 0.238 | 0.706 | 8242.572 | 34.51 | 9.5861 | 9135.8557 | 38.25 | 10.625 | 11930.3527 | 49.95 | 13.875
9 | 95.2886 | 2.6141 | 0.8257 | 0.1241 | 0.1304 | 0.0008 | 0.0263 | 0.0195 | 0.0285 | 0 | 0.7032 | 0.2388 | 0.706 | 8242.572 | 34.51 | 9.5861 | 9135.8557 | 38.25 | 10.625 | 11930.3527 | 49.95 | 13.875
10 | 95.2554 | 2.625 | 0.8337 | 0.1252 | 0.1323 | 0.0008 | 0.0268 | 0.0199 | 0.0299 | 0 | 0.7088 | 0.2422 | 0.7064 | 8244.9605 | 34.52 | 9.5889 | 9138.2441 | 38.26 | 10.6278 | 11930.3527 | 49.95 | 13.875
11 | 95.2356 | 2.6319 | 0.8375 | 0.1258 | 0.1334 | 0.0007 | 0.0273 | 0.0204 | 0.031 | 0 | 0.7123 | 0.2441 | 0.7066 | 8247.3489 | 34.53 | 9.5917 | 9138.2441 | 38.26 | 10.6278 | 11930.3527 | 49.95 | 13.875 | -9.6 | -6.3 |  |  | відсутні
12 | 95.223 | 2.6377 | 0.84 | 0.1264 | 0.1342 | 0.0008 | 0.0274 | 0.0206 | 0.0314 | 0 | 0.7135 | 0.245 | 0.7067 | 8247.3489 | 34.53 | 9.5917 | 9140.6326 | 38.27 | 10.6306 | 11932.7412 | 49.96 | 13.8778
13 | 95.1953 | 2.6545 | 0.8462 | 0.1274 | 0.1355 | 0.0007 | 0.0277 | 0.0207 | 0.0318 | 0 | 0.7133 | 0.2469 | 0.707 | 8249.7374 | 34.54 | 9.5944 | 9143.0211 | 38.28 | 10.6333 | 11932.7412 | 49.96 | 13.8778
14 | 95.1953 | 2.6545 | 0.8462 | 0.1274 | 0.1355 | 0.0007 | 0.0277 | 0.0207 | 0.0318 | 0 | 0.7133 | 0.2469 | 0.707 | 8249.7374 | 34.54 | 9.5944 | 9143.0211 | 38.28 | 10.6333 | 11932.7412 | 49.96 | 13.8778
15 | 95.1762 | 2.6673 | 0.8505 | 0.1284 | 0.1366 | 0.0007 | 0.028 | 0.0208 | 0.0316 | 0 | 0.7122 | 0.2477 | 0.7072 | 8252.1258 | 34.55 | 9.5972 | 9143.0211 | 38.28 | 10.6333 | 11932.7412 | 49.96 | 13.8778
16 | 95.1757 | 2.6675 | 0.8505 | 0.1285 | 0.1366 | 0.0007 | 0.028 | 0.0209 | 0.0316 | 0 | 0.7122 | 0.2478 | 0.7072 | 8252.1258 | 34.55 | 9.5972 | 9143.0211 | 38.28 | 10.6333 | 11932.7412 | 49.96 | 13.8778
17 | 95.1708 | 2.6693 | 0.8512 | 0.1287 | 0.1369 | 0.0008 | 0.0281 | 0.021 | 0.0313 | 0 | 0.7135 | 0.2484 | 0.7072 | 8252.1258 | 34.55 | 9.5972 | 9145.4095 | 38.29 | 10.6361 | 11932.7412 | 49.96 | 13.8778
18 | 95.1975 | 2.6446 | 0.8453 | 0.128 | 0.1365 | 0.0007 | 0.0283 | 0.0213 | 0.0326 | 0 | 0.7163 | 0.2489 | 0.707 | 8249.7374 | 34.54 | 9.5944 | 9143.0211 | 38.28 | 10.6333 | 11932.7412 | 49.96 | 13.8778
19 | 95.2464 | 2.6188 | 0.8359 | 0.1267 | 0.1346 | 0.0008 | 0.0277 | 0.0206 | 0.032 | 0 | 0.7107 | 0.2458 | 0.7066 | 8247.3489 | 34.53 | 9.5917 | 9138.2441 | 38.26 | 10.6278 | 11930.3527 | 49.95 | 13.875 | -8.7 | -5.1 | <0,0001 | 0,0012
20 | 95.2783 | 2.6086 | 0.8285 | 0.1255 | 0.1325 | 0.0007 | 0.0271 | 0.02 | 0.0307 | 0 | 0.7057 | 0.2424 | 0.7063 | 8244.9605 | 34.52 | 9.5889 | 9135.8557 | 38.25 | 10.625 | 11930.3527 | 49.95 | 13.875
21 | 95.316 | 2.5812 | 0.8199 | 0.1235 | 0.1304 | 0.0006 | 0.0267 | 0.0197 | 0.03 | 0 | 0.7108 | 0.2412 | 0.7059 | 8240.1836 | 34.5 | 9.5833 | 9131.0788 | 38.23 | 10.6194 | 11927.9642 | 49.94 | 13.8722
22 | 95.1688 | 2.6478 | 0.8604 | 0.1299 | 0.1388 | 0.0008 | 0.0288 | 0.0216 | 0.0332 | 0 | 0.7136 | 0.2563 | 0.7074 | 8252.1258 | 34.55 | 9.5972 | 9145.4095 | 38.29 | 10.6361 | 11932.7412 | 49.96 | 13.8778
23 | 95.0496 | 2.7072 | 0.8906 | 0.1348 | 0.1454 | 0.0011 | 0.0304 | 0.023 | 0.0352 | 0 | 0.7163 | 0.2664 | 0.7086 | 8264.0681 | 34.6 | 9.6111 | 9154.9633 | 38.33 | 10.6472 | 11937.5181 | 49.98 | 13.8833
24 | 95.0458 | 2.7069 | 0.8905 | 0.1351 | 0.1461 | 0.0011 | 0.0308 | 0.0233 | 0.0363 | 0 | 0.7172 | 0.2669 | 0.7087 | 8264.0681 | 34.6 | 9.6111 | 9157.3518 | 38.34 | 10.65 | 11937.5181 | 49.98 | 13.8833
25 | 95.0569 | 2.7025 | 0.8876 | 0.1349 | 0.146 | 0.001 | 0.0306 | 0.0231 | 0.0364 | 0 | 0.7151 | 0.2659 | 0.7086 | 8264.0681 | 34.6 | 9.6111 | 9154.9633 | 38.33 | 10.6472 | 11937.5181 | 49.98 | 13.8833 | -9.8 | -6.1 |  |  | відсутні
26 | 95.0283 | 2.7332 | 0.8952 | 0.1363 | 0.1465 | 0.0011 | 0.0305 | 0.0231 | 0.0361 | 0 | 0.7045 | 0.2652 | 0.7088 | 8266.4566 | 34.61 | 9.6139 | 9159.7403 | 38.35 | 10.6528 | 11939.9065 | 49.99 | 13.8861
27 | 94.8845 | 2.8364 | 0.9343 | 0.1397 | 0.1484 | 0.0009 | 0.0303 | 0.0228 | 0.0349 | 0 | 0.6946 | 0.2732 | 0.71 | 8278.3989 | 34.66 | 9.6278 | 9174.071 | 38.41 | 10.6694 | 11947.0719 | 50.02 | 13.8944
28 | 94.8695 | 2.8474 | 0.9412 | 0.1397 | 0.1478 | 0.0009 | 0.0297 | 0.0222 | 0.0331 | 0 | 0.6943 | 0.2742 | 0.71 | 8280.7874 | 34.67 | 9.6306 | 9174.071 | 38.41 | 10.6694 | 11947.0719 | 50.02 | 13.8944
29 | 94.9071 | 2.8292 | 0.931 | 0.1387 | 0.1463 | 0.0009 | 0.0293 | 0.0218 | 0.0322 | 0 | 0.6919 | 0.2716 | 0.7097 | 8276.0104 | 34.65 | 9.625 | 9169.2941 | 38.39 | 10.6639 | 11947.0719 | 50.02 | 13.8944
30 | 94.9305 | 2.8142 | 0.9244 | 0.1383 | 0.146 | 0.0009 | 0.0294 | 0.0219 | 0.0332 | 0 | 0.692 | 0.2692 | 0.7095 | 8276.0104 | 34.65 | 9.625 | 9169.2941 | 38.39 | 10.6639 | 11947.0719 | 50.02 | 13.8944
31
Рівень одоризації відповідає чинним нормативним документам | [13 empty] | 8255.3264 | 34.5634 | 9.6009 | 9147.5114 | 38.2988 | 10.6386
Середньозважене значення теплоти згоряння:
| Головний інженер Запорізького ЛВУМГ | [8 empty] | Бондаренко В.Г. | [10 empty] | 2019-07-01
|  | Підрозділу підприємства, якому підпорядкована лабораторія | [8 empty] | прізвище | [5 empty] | підпис |  |  |  | дата
| Завідувач ВХАЛ | [8 empty] | Огородник Ю.В.
|  | Лабораторія, де здійснювалось вимірювання газу | [8 empty] | прізвище | [5 empty] | підпис |  |  |  | дата
| Начальник служби ГВ і М | [8 empty] | Учуєв Г.М.
|  | Підрозділу, відповідального за облік газу за маршрутом | [8 empty] | прізвище | [5 empty] | підпис |  |  |  | дата

## додаток
Додаток до Паспорту фізико-хімічних показників природного газу. Маршрут №610
Область | ГРС, прямий споживач | Cередньозважене значення вищої теплоти згоряння
|  | ккал/м³ | МДж/м³ | кВт*год./м³
Маршрут №610 |  | 9147.5114 | 38.2988 | 10.6386
Запорізька | АТ "Мотор Січ" | 9138.2441 | 38.26 | 10.6278
Запорізька | ГРС с.Канцерівка | 9144.4302 | 38.2859 | 10.635
Запорізька | ГРС с.Лукашеве (Отрадненська ПТФ) | 9146.2694 | 38.2936 | 10.6371
Запорізька | ГРС с.Миколай-Поле (к-п Україна) | 9146.4604 | 38.2944 | 10.6373
Запорізька | ГРС-2 м.Запоріжжя | 9147.6308 | 38.2993 | 10.6387
Запорізька | Південьтрансенерго АТ "Мотор Січ" | 9143.8331 | 38.2834 | 10.6343
Головний інженер Запорізького ЛВУМГ |  | Бондаренко В.Г. |  |  | 2019-07-01
Підрозділу підприємства, якому підпорядкована лабораторія |  | прізвище |  | підпис | дата
Завідувач ВХАЛ |  | Огородник Ю.В.
Лабораторія, де здійснювалось вимірювання газу |  | прізвище |  | підпис | дата
Начальник служби ГВ і М |  | Учуєв Г.М.
Підрозділу, відповідального за облік газу за маршрутом |  | прізвище |  | підпис | дата