## паспорт
АТ "Укртрансгаз" | [5 empty] | ПАСПОРТ ФІЗИКО-ХІМІЧНИХ ПОКАЗНИКІВ ПРИРОДНОГО ГАЗУ №404 | [18 empty] | Маршрут №404
Філія "Оператор газотранспортної системи України" | [5 empty] | переданого Богородчанським ЛВУМГ та прийнятого АТ "Івано-Франківськгаз", АТ "Тисменицягаз"
Богородчанське ЛВУМГ
Вимірювальна хіміко-аналітична лабораторія
по газопроводу "Пасічна - Тисмениця"
Свідоцтво № ІФ 164 чинне до 04.12.2021 р. | [20 empty] | за період з 01.06.2019р. по 30.06.2019р.
Число місяця | Компонентний склад, % мол. | [11 empty] | Фізико-хімічні показники газу обчислені на основі компонентного складу, 101,325 кПа | [9 empty] | Температура точки роси вологи (Р = 3.92 МПа), °С | Температура точки роси вуглеводнів, °С | Масова концентрація сірководню, г/м3 | Масова концентрація меркаптанової сірки, г/м3 | Маса механічних домішок, г/м3
[13 empty] | Густина абсолютна, кг/м3,при 20 ºС, | Температура вимірювання/згоряння при 20/25°С
| метан, С1 | етан, С2 | пропан, С3 | ізо-бутан, і-С4 | н-бутан, н-С4 | нео-пентан, нео-С5 | ізо-пентан, і-С5 | н-пентан, н-С5 | гексани та вищі, С6+ | кисень, О2 | азот, N2 | діоксид вуглецю, CО2 |  | Теплота згоряння нижча |  |  | Теплота згоряння вища |  |  | Число Воббе вище
[14 empty] | ккал/м3 | МДж/м3 | кВт⋅год/м3 | ккал/м3 | МДж/м3 | кВт⋅год/м3 | ккал/м3 | МДж/м3 | кВт⋅год/м3
1 | [13 empty] | 8539.9829 | 35.7552 | 9.932 | 9451.61 | 39.572 | 10.9922 | 12065.8022 | 50.5171 | 14.0325
2 | [13 empty] | 8539.9829 | 35.7552 | 9.932 | 9451.61 | 39.572 | 10.9922 | 12065.8022 | 50.5171 | 14.0325
3 | [13 empty] | 8539.9829 | 35.7552 | 9.932 | 9451.61 | 39.572 | 10.9922 | 12065.8022 | 50.5171 | 14.0325 |  |  | 0,000094 | 0,000138 | 0,000
4 | [13 empty] | 8539.9829 | 35.7552 | 9.932 | 9451.61 | 39.572 | 10.9922 | 12065.8022 | 50.5171 | 14.0325
5 | 92.5815 | 3.5491 | 1.4718 | 0.2649 | 0.4822 | 0.0015 | 0.1557 | 0.1355 | 0.1989 | 0.0028 | 0.6224 | 0.5337 | 0.7415 | 8568.6205 | 35.8751 | 9.9653 | 9482.3255 | 39.7006 | 11.0279 | 12084.886 | 50.597 | 14.0547 | 19.4 | 12.8
6 | [13 empty] | 8568.6205 | 35.8751 | 9.9653 | 9482.3255 | 39.7006 | 11.0279 | 12084.886 | 50.597 | 14.0547
7 | [13 empty] | 8568.6205 | 35.8751 | 9.9653 | 9482.3255 | 39.7006 | 11.0279 | 12084.886 | 50.597 | 14.0547
8 | [13 empty] | 8568.6205 | 35.8751 | 9.9653 | 9482.3255 | 39.7006 | 11.0279 | 12084.886 | 50.597 | 14.0547
9 | [13 empty] | 8568.6205 | 35.8751 | 9.9653 | 9482.3255 | 39.7006 | 11.0279 | 12084.886 | 50.597 | 14.0547
10 | [13 empty] | 8568.6205 | 35.8751 | 9.9653 | 9482.3255 | 39.7006 | 11.0279 | 12084.886 | 50.597 | 14.0547
11 | [13 empty] | 8568.6205 | 35.8751 | 9.9653 | 9482.3255 | 39.7006 | 11.0279 | 12084.886 | 50.597 | 14.0547
12 | 92.7913 | 3.4085 | 1.3889 | 0.2552 | 0.4691 | 0.0015 | 0.1622 | 0.1486 | 0.2225 | 0.0049 | 0.5803 | 0.567 | 0.7407 | 8557.9441 | 35.8304 | 9.9529 | 9470.9087 | 39.6528 | 11.0147 | 12077.2907 | 50.5652 | 14.0459 | 16.3 | 9.6
13 | [13 empty] | 8557.9441 | 35.8304 | 9.9529 | 9470.9087 | 39.6528 | 11.0147 | 12077.2907 | 50.5652 | 14.0459
14 | [13 empty] | 8557.9441 | 35.8304 | 9.9529 | 9470.9087 | 39.6528 | 11.0147 | 12077.2907 | 50.5652 | 14.0459
15 | [13 empty] | 8557.9441 | 35.8304 | 9.9529 | 9470.9087 | 39.6528 | 11.0147 | 12077.2907 | 50.5652 | 14.0459
16 | [13 empty] | 8557.9441 | 35.8304 | 9.9529 | 9470.9087 | 39.6528 | 11.0147 | 12077.2907 | 50.5652 | 14.0459
17 | [13 empty] | 8557.9441 | 35.8304 | 9.9529 | 9470.9087 | 39.6528 | 11.0147 | 12077.2907 | 50.5652 | 14.0459
18 | [13 empty] | 8557.9441 | 35.8304 | 9.9529 | 9470.9087 | 39.6528 | 11.0147 | 12077.2907 | 50.5652 | 14.0459
19 | 92.6103 | 3.477 | 1.4305 | 0.2485 | 0.4396 | 0.0014 | 0.1315 | 0.1182 | 0.2259 | 0.0065 | 0.7139 | 0.5967 | 0.7406 | 8533.4624 | 35.7279 | 9.9244 | 9444.1818 | 39.5409 | 10.9836 | 12043.709 | 50.4246 | 14.0068 | 17.1 | 6
20 | [13 empty] | 8533.4624 | 35.7279 | 9.9244 | 9444.1818 | 39.5409 | 10.9836 | 12043.709 | 50.4246 | 14.0068
21 | [13 empty] | 8533.4624 | 35.7279 | 9.9244 | 9444.1818 | 39.5409 | 10.9836 | 12043.709 | 50.4246 | 14.0068
22 | [13 empty] | 8533.4624 | 35.7279 | 9.9244 | 9444.1818 | 39.5409 | 10.9836 | 12043.709 | 50.4246 | 14.0068
23 | [13 empty] | 8533.4624 | 35.7279 | 9.9244 | 9444.1818 | 39.5409 | 10.9836 | 12043.709 | 50.4246 | 14.0068
24 | [13 empty] | 8533.4624 | 35.7279 | 9.9244 | 9444.1818 | 39.5409 | 10.9836 | 12043.709 | 50.4246 | 14.0068
25 | [13 empty] | 8533.4624 | 35.7279 | 9.9244 | 9444.1818 | 39.5409 | 10.9836 | 12043.709 | 50.4246 | 14.0068
26 | [13 empty] | 8533.4624 | 35.7279 | 9.9244 | 9444.1818 | 39.5409 | 10.9836 | 12043.709 | 50.4246 | 14.0068
27 | 92.5189 | 3.5351 | 1.4774 | 0.2653 | 0.4929 | 0.0016 | 0.1661 | 0.1517 | 0.2298 | 0.0049 | 0.588 | 0.5683 | 0.7435 | 8586.5101 | 35.95 | 9.9861 | 9501.481 | 39.7808 | 11.0502 | 12093.2695 | 50.6321 | 14.0645 | 16.2 | 10.2
28 | [13 empty] | 8586.5101 | 35.95 | 9.9861 | 9501.481 | 39.7808 | 11.0502 | 12093.2695 | 50.6321 | 14.0645
29 | [13 empty] | 8586.5101 | 35.95 | 9.9861 | 9501.481 | 39.7808 | 11.0502 | 12093.2695 | 50.6321 | 14.0645
30 | [13 empty] | 8586.5101 | 35.95 | 9.9861 | 9501.481 | 39.7808 | 11.0502 | 12093.2695 | 50.6321 | 14.0645
31
Рівень одоризації відповідає чинним нормативним документам | [13 empty] | 8555.3407 | 35.8195 | 9.9499 | 9467.9709 | 39.6405 | 11.0113
Середньозважене значення теплоти згоряння:
| Головний інженер Богородчанського ЛВУМГ | [8 empty] | Опацький В.І. | [10 empty] | 2019-07-02
|  | Підрозділу підприємства, якому підпорядкована лабораторія | [8 empty] | прізвище | [5 empty] | підпис |  |  |  | дата
| Начальник лабораторії | [8 empty] | Сапіжак Н.М. | [10 empty] | 2019-07-02
|  | Лабораторія, де здійснювалось вимірювання газу | [8 empty] | прізвище | [5 empty] | підпис |  |  |  | дата
| Інженер КСОГ І категорії служби ГВ і М | [8 empty] | Міщук П.С. | [10 empty] | 2019-07-02
|  | Підрозділу, відповідального за облік газу за маршрутом | [8 empty] | прізвище | [5 empty] | підпис |  |  |  | дата

## додаток
Додаток до Паспорту фізико-хімічних показників природного газу. Маршрут №404
Область | ГРС, прямий споживач | Cередньозважене значення вищої теплоти згоряння
|  | ккал/м³ | МДж/м³ | кВт*год./м³
Маршрут №404 |  | 9467.9709 | 39.6405 | 11.0113
Івано-Франківська | ГРС с.Липове | 9467.8992 | 39.6402 | 11.0112
Івано-Франківська | ГРС с.Марківці | 9468.2336 | 39.6416 | 11.0116
Івано-Франківська | ГРС с.Перерісль | 9468.1381 | 39.6412 | 11.0114
Івано-Франківська | ГРС с.Стримба (НПЗ) | 9467.9948 | 39.6406 | 11.0113
Івано-Франківська | ГРС с.Стримба (Яремче) | 9467.8992 | 39.6402 | 11.0112
Головний інженер Богородчанського ЛВУМГ |  | Опацький В.І. |  |  | 2019-07-02
Підрозділу підприємства, якому підпорядкована лабораторія |  | прізвище |  | підпис | дата
Начальник лабораторії |  | Сапіжак Н.М. |  |  | 2019-07-02
Лабораторія, де здійснювалось вимірювання газу |  | прізвище |  | підпис | дата
Інженер КСОГ І категорії служби ГВ і М |  | Міщук П.С. |  |  | 2019-07-02
Підрозділу, відповідального за облік газу за маршрутом |  | прізвище |  | підпис | дата