## паспорт
[6 empty] | ПАСПОРТ ФІЗИКО-ХІМІЧНИХ ПОКАЗНИКІВ ПРИРОДНОГО ГАЗУ №410 | [18 empty] | Маршрут №410
ТОВ "Оператор газотранспортної системи України" | [5 empty] | переданого Богородчанським ЛВУМГ та прийнятого АТ "Івано-Франківськгаз"
Богородчанське ЛВУМГ
Вимірювальна хіміко-аналітична лабораторія
по газопроводах "Угерсько - Івано-Франківськ - Чернівці", "Пасічна - Тисмениця"
Свідоцтво № ІФ 164 чинне до 04.12.2021 р. | [20 empty] | за період з 01.06.2019р. по 30.06.2019р.
Число місяця | Компонентний склад, % мол. | [11 empty] | Фізико-хімічні показники газу обчислені на основі компонентного складу, 101,325 кПа | [9 empty] | Температура точки роси вологи (Р = 3.92 МПа), °С | Температура точки роси вуглеводнів, °С | Масова концентрація сірководню, г/м3 | Масова концентрація меркаптанової сірки, г/м3 | Маса механічних домішок, г/м3
[13 empty] | Густина абсолютна, кг/м3,при 20 ºС, | Температура вимірювання/згоряння при 20/25°С
| метан, С1 | етан, С2 | пропан, С3 | ізо-бутан, і-С4 | н-бутан, н-С4 | нео-пентан, нео-С5 | ізо-пентан, і-С5 | н-пентан, н-С5 | гексани та вищі, С6+ | кисень, О2 | азот, N2 | діоксид вуглецю, CО2 |  | Теплота згоряння нижча |  |  | Теплота згоряння вища |  |  | Число Воббе вище
[14 empty] | ккал/м3 | МДж/м3 | кВт⋅год/м3 | ккал/м3 | МДж/м3 | кВт⋅год/м3 | ккал/м3 | МДж/м3 | кВт⋅год/м3
1 | [13 empty] | 8581.1361 | 35.9275 | 9.9799 | 9500.3823 | 39.7762 | 11.0489 | 12111.2546 | 50.7074 | 14.0854
2 | 92.4123 | 3.7564 | 1.5468 | 0.2616 | 0.4789 | 0.0055 | 0.1411 | 0.1461 | 0.186 |  | 0.5787 | 0.4864 | 0.7424 | 8593.771 | 35.9804 | 9.9946 | 9513.901 | 39.8328 | 11.0647 | 12118.42 | 50.7374 | 14.0937
3 | 92.5688 | 3.7018 | 1.4922 | 0.2448 | 0.4403 | 0.0046 | 0.1231 | 0.1289 | 0.1616 |  | 0.635 | 0.4987 | 0.7393 | 8551.2565 | 35.8024 | 9.9451 | 9468.162 | 39.6413 | 11.0115 | 12085.3637 | 50.599 | 14.0553 | 20.1 | 14.5
4 | 92.0156 | 3.7883 | 1.6533 | 0.2879 | 0.5564 | 0.0061 | 0.1901 | 0.1903 | 0.188 |  | 0.6435 | 0.4806 | 0.7481 | 8647.2486 | 36.2043 | 10.0568 | 9571.0568 | 40.0721 | 11.1311 | 12142.9256 | 50.84 | 14.1222
5 | 92.025 | 3.7315 | 1.6153 | 0.2847 | 0.552 | 0.0055 | 0.189 | 0.2079 | 0.2236 |  | 0.614 | 0.5515 | 0.7493 | 8649.2072 | 36.2125 | 10.059 | 9573.0392 | 40.0804 | 11.1334 | 12136.8828 | 50.8147 | 14.1152
6 | 92.0619 | 3.7078 | 1.6128 | 0.2852 | 0.5556 | 0.006 | 0.1849 | 0.1962 | 0.2274 |  | 0.5933 | 0.5688 | 0.7491 | 8645.8872 | 36.1986 | 10.0552 | 9569.4565 | 40.0654 | 11.1293 | 12134.3271 | 50.804 | 14.1122
7 | [13 empty] | 8645.8872 | 36.1986 | 10.0552 | 9569.4565 | 40.0654 | 11.1293 | 12134.3271 | 50.804 | 14.1122
8 | [13 empty] | 8645.8872 | 36.1986 | 10.0552 | 9569.4565 | 40.0654 | 11.1293 | 12134.3271 | 50.804 | 14.1122
9 | 92.8178 | 3.6056 | 1.4322 | 0.2337 | 0.4188 | 0.005 | 0.1209 | 0.1259 | 0.174 |  | 0.5736 | 0.4924 | 0.7373 | 8539.8396 | 35.7546 | 9.9318 | 9456.1003 | 39.5908 | 10.9974 | 12086.1041 | 50.6021 | 14.0561
10 | 92.7865 | 3.6298 | 1.4333 | 0.2325 | 0.417 | 0.0057 | 0.1152 | 0.1196 | 0.1615 |  | 0.6038 | 0.4949 | 0.737 | 8531.695 | 35.7205 | 9.9224 | 9447.2868 | 39.5539 | 10.9872 | 12077.649 | 50.5667 | 14.0463 | 22.1 | 16.7
11 | 92.9394 | 3.5225 | 1.3891 | 0.2328 | 0.4216 | 0.006 | 0.1223 | 0.1291 | 0.1631 |  | 0.5494 | 0.5247 | 0.7364 | 8527.0614 | 35.7011 | 9.917 | 9442.3905 | 39.5334 | 10.9815 | 12075.8576 | 50.5592 | 14.0442
12 | 93.0114 | 3.5547 | 1.3743 | 0.2239 | 0.4056 | 0.0045 | 0.1189 | 0.1284 | 0.1669 |  | 0.5386 | 0.4728 | 0.7353 | 8527.4196 | 35.7026 | 9.9174 | 9442.9398 | 39.5357 | 10.9821 | 12085.5548 | 50.5998 | 14.0555
13 | 92.8396 | 3.585 | 1.4337 | 0.2345 | 0.4303 | 0.0055 | 0.1292 | 0.139 | 0.1643 |  | 0.5567 | 0.4821 | 0.7374 | 8545.6197 | 35.7788 | 9.9386 | 9462.4058 | 39.6172 | 11.0048 | 12092.959 | 50.6308 | 14.0641
14 | [13 empty] | 8545.6197 | 35.7788 | 9.9386 | 9462.4058 | 39.6172 | 11.0048 | 12092.959 | 50.6308 | 14.0641
15 | [13 empty] | 8545.6197 | 35.7788 | 9.9386 | 9462.4058 | 39.6172 | 11.0048 | 12092.959 | 50.6308 | 14.0641
16 | [13 empty] | 8545.6197 | 35.7788 | 9.9386 | 9462.4058 | 39.6172 | 11.0048 | 12092.959 | 50.6308 | 14.0641
17 | 92.7673 | 3.5534 | 1.4027 | 0.2288 | 0.4083 | 0.0049 | 0.1145 | 0.1214 | 0.1605 |  | 0.7021 | 0.5362 | 0.7369 | 8509.3629 | 35.627 | 9.8964 | 9422.9246 | 39.4519 | 10.9589 | 12047.1961 | 50.4392 | 14.0109
18 | [13 empty] | 8509.3629 | 35.627 | 9.8964 | 9422.9246 | 39.4519 | 10.9589 | 12047.1961 | 50.4392 | 14.0109 | 21.8 | 16.7 | 0,000054 | 0,0002 | 0,000
19 | [13 empty] | 8509.3629 | 35.627 | 9.8964 | 9422.9246 | 39.4519 | 10.9589 | 12047.1961 | 50.4392 | 14.0109
20 | [13 empty] | 8509.3629 | 35.627 | 9.8964 | 9422.9246 | 39.4519 | 10.9589 | 12047.1961 | 50.4392 | 14.0109
21 | [13 empty] | 8509.3629 | 35.627 | 9.8964 | 9422.9246 | 39.4519 | 10.9589 | 12047.1961 | 50.4392 | 14.0109
22 | [13 empty] | 8509.3629 | 35.627 | 9.8964 | 9422.9246 | 39.4519 | 10.9589 | 12047.1961 | 50.4392 | 14.0109
23 | [13 empty] | 8509.3629 | 35.627 | 9.8964 | 9422.9246 | 39.4519 | 10.9589 | 12047.1961 | 50.4392 | 14.0109
24 | [13 empty] | 8509.3629 | 35.627 | 9.8964 | 9422.9246 | 39.4519 | 10.9589 | 12047.1961 | 50.4392 | 14.0109
25 | [13 empty] | 8509.3629 | 35.627 | 9.8964 | 9422.9246 | 39.4519 | 10.9589 | 12047.1961 | 50.4392 | 14.0109
26 | [13 empty] | 8509.3629 | 35.627 | 9.8964 | 9422.9246 | 39.4519 | 10.9589 | 12047.1961 | 50.4392 | 14.0109
27 | 93.8998 | 3.1221 | 1.0714 | 0.1992 | 0.3556 | 0.002 | 0.1197 | 0.1096 | 0.2203 | 0.0037 | 0.5114 | 0.3852 | 0.7278 | 8468.5441 | 35.4561 | 9.8489 | 9375.9436 | 39.2552 | 10.9042 | 12061.2164 | 50.4979 | 14.0272 | 21.6 | 14.2
28 | [13 empty] | 8468.5441 | 35.4561 | 9.8489 | 9375.9436 | 39.2552 | 10.9042 | 12061.2164 | 50.4979 | 14.0272
29 | [13 empty] | 8468.5441 | 35.4561 | 9.8489 | 9375.9436 | 39.2552 | 10.9042 | 12061.2164 | 50.4979 | 14.0272
30 | [13 empty] | 8468.5441 | 35.4561 | 9.8489 | 9375.9436 | 39.2552 | 10.9042 | 12061.2164 | 50.4979 | 14.0272
31
Рівень одоризації відповідає чинним нормативним документам | [13 empty] | 8547.9126 | 35.7884 | 9.9412 | 9464.0777 | 39.6242 | 11.0067
Середньозважене значення теплоти згоряння:
| Головний інженер Богородчанського ЛВУМГ | [8 empty] | Опацький В.І. | [10 empty] | 2019-07-02
|  | Підрозділу підприємства, якому підпорядкована лабораторія | [8 empty] | прізвище | [5 empty] | підпис |  |  |  | дата
| Начальник лабораторії | [8 empty] | Сапіжак Н.М. | [10 empty] | 2019-07-02
|  | Лабораторія, де здійснювалось вимірювання газу | [8 empty] | прізвище | [5 empty] | підпис |  |  |  | дата
| Інженер КСОГ І категорії служби ГВ і М | [8 empty] | Міщук П.С. | [10 empty] | 2019-07-02
|  | Підрозділу, відповідального за облік газу за маршрутом | [8 empty] | прізвище | [5 empty] | підпис |  |  |  | дата

## додаток
Додаток до Паспорту фізико-хімічних показників природного газу. Маршрут №410
Область | ГРС, прямий споживач | Cередньозважене значення вищої теплоти згоряння
|  | ккал/м³ | МДж/м³ | кВт*год./м³
Маршрут №410 |  | 9464.0777 | 39.6242 | 11.0067
Івано-Франківська | ГРС Тисмениця, загальн.замір | 9464.0777 | 39.6242 | 11.0067
Головний інженер Богородчанського ЛВУМГ |  | Опацький В.І. |  |  | 2019-07-02
Підрозділу підприємства, якому підпорядкована лабораторія |  | прізвище |  | підпис | дата
Начальник лабораторії |  | Сапіжак Н.М. |  |  | 2019-07-02
Лабораторія, де здійснювалось вимірювання газу |  | прізвище |  | підпис | дата
Інженер КСОГ І категорії служби ГВ і М |  | Міщук П.С. |  |  | 2019-07-02
Підрозділу, відповідального за облік газу за маршрутом |  | прізвище |  | підпис | дата