## паспорт
АТ "Укртрансгаз" | [5 empty] | ПАСПОРТ ФІЗИКО-ХІМІЧНИХ ПОКАЗНИКІВ ПРИРОДНОГО ГАЗУ №413 | [18 empty] | Маршрут №413
Філія "Оператор газотранспортної системи України" | [5 empty] | переданого Богородчанським ЛВУМГ та прийнятого АТ "Івано-Франківськгаз"
Богородчанське ЛВУМГ
Вимірювальна хіміко-аналітична лабораторія
по газопроводу "відвід на Яблунів", "перемичка Яблунів - Вербовець"
Свідоцтво № ІФ 164 чинне до 04.12.2021 р. | [20 empty] | за період з 01.06.2019р. по 30.06.2019р.
Число місяця | Компонентний склад, % мол. | [11 empty] | Фізико-хімічні показники газу обчислені на основі компонентного складу, 101,325 кПа | [9 empty] | Температура точки роси вологи (Р = 3.92 МПа), °С | Температура точки роси вуглеводнів, °С | Масова концентрація сірководню, г/м3 | Масова концентрація меркаптанової сірки, г/м3 | Маса механічних домішок, г/м3
[13 empty] | Густина абсолютна, кг/м3,при 20 ºС, | Температура вимірювання/згоряння при 20/25°С
| метан, С1 | етан, С2 | пропан, С3 | ізо-бутан, і-С4 | н-бутан, н-С4 | нео-пентан, нео-С5 | ізо-пентан, і-С5 | н-пентан, н-С5 | гексани та вищі, С6+ | кисень, О2 | азот, N2 | діоксид вуглецю, CО2 |  | Теплота згоряння нижча |  |  | Теплота згоряння вища |  |  | Число Воббе вище
[14 empty] | ккал/м3 | МДж/м3 | кВт⋅год/м3 | ккал/м3 | МДж/м3 | кВт⋅год/м3 | ккал/м3 | МДж/м3 | кВт⋅год/м3
1 | [13 empty] | 7948.7916 | 33.28 | 9.2444 | 8820.5791 | 36.93 | 10.2583 | 11798.9875 | 49.4 | 13.7222
2 | 99.1778 | 0.1465 | 0.0289 | 0.0076 | 0.0032 | 0 | 0.0027 | 0 | 0.0019 |  | 0.591 | 0.0404 | 0.6731 | 7948.7916 | 33.28 | 9.2444 | 8820.5791 | 36.93 | 10.2583 | 11798.9875 | 49.4 | 13.7222
3 | 99.1794 | 0.1464 | 0.0288 | 0.0075 | 0.0031 | 0 | 0.0027 | 0 | 0.0021 |  | 0.5896 | 0.0403 | 0.6731 | 7948.7916 | 33.28 | 9.2444 | 8820.5791 | 36.93 | 10.2583 | 11798.9875 | 49.4 | 13.7222
4 | 99.179 | 0.1466 | 0.0289 | 0.0075 | 0.0032 | 0 | 0.0027 | 0 | 0.0018 |  | 0.5903 | 0.0399 | 0.6731 | 7948.7916 | 33.28 | 9.2444 | 8820.5791 | 36.93 | 10.2583 | 11798.9875 | 49.4 | 13.7222
5 | 99.182 | 0.146 | 0.0287 | 0.0074 | 0.0031 | 0 | 0.0028 | 0 | 0.0019 |  | 0.5878 | 0.0403 | 0.6731 | 7948.7916 | 33.28 | 9.2444 | 8820.5791 | 36.93 | 10.2583 | 11801.3759 | 49.41 | 13.725
6 | 99.173 | 0.1462 | 0.0287 | 0.0074 | 0.0031 | 0 | 0.0028 | 0 | 0.0023 | 0.0061 | 0.5898 | 0.0406 | 0.6731 | 7948.7916 | 33.28 | 9.2444 | 8820.5791 | 36.93 | 10.2583 | 11798.9875 | 49.4 | 13.7222 | -9.2 | -19.8 | 0,000033 | 0,0002 | 0,000
7 | [13 empty] | 7948.7916 | 33.28 | 9.2444 | 8820.5791 | 36.93 | 10.2583 | 11798.9875 | 49.4 | 13.7222
8 | [13 empty] | 7948.7916 | 33.28 | 9.2444 | 8820.5791 | 36.93 | 10.2583 | 11798.9875 | 49.4 | 13.7222
9 | 99.1818 | 0.146 | 0.0286 | 0.0074 | 0.0032 | 0 | 0.0028 | 0 | 0.0019 |  | 0.5882 | 0.0401 | 0.6731 | 7948.7916 | 33.28 | 9.2444 | 8820.5791 | 36.93 | 10.2583 | 11801.3759 | 49.41 | 13.725
10 | 99.1803 | 0.1461 | 0.0287 | 0.0075 | 0.0032 | 0 | 0.0028 | 0 | 0.0021 |  | 0.589 | 0.0403 | 0.6731 | 7948.7916 | 33.28 | 9.2444 | 8820.5791 | 36.93 | 10.2583 | 11798.9875 | 49.4 | 13.7222
11 | 99.1802 | 0.1464 | 0.0289 | 0.0076 | 0.0033 | 0 | 0.0027 | 0 | 0.002 |  | 0.589 | 0.0399 | 0.6731 | 7948.7916 | 33.28 | 9.2444 | 8820.5791 | 36.93 | 10.2583 | 11801.3759 | 49.41 | 13.725
12 | 99.1804 | 0.1461 | 0.0288 | 0.0076 | 0.0033 | 0 | 0.0028 | 0 | 0.0022 |  | 0.5887 | 0.0402 | 0.6731 | 7951.18 | 33.29 | 9.2472 | 8820.5791 | 36.93 | 10.2583 | 11801.3759 | 49.41 | 13.725
13 | 99.1747 | 0.146 | 0.0286 | 0.0077 | 0.0034 | 0 | 0.0027 | 0 | 0.0022 | 0.0062 | 0.5886 | 0.0399 | 0.6731 | 7951.18 | 33.29 | 9.2472 | 8820.5791 | 36.93 | 10.2583 | 11801.3759 | 49.41 | 13.725 | -11 | -22.7
14 | [13 empty] | 7951.18 | 33.29 | 9.2472 | 8820.5791 | 36.93 | 10.2583 | 11801.3759 | 49.41 | 13.725
15 | [13 empty] | 7951.18 | 33.29 | 9.2472 | 8820.5791 | 36.93 | 10.2583 | 11801.3759 | 49.41 | 13.725
16 | [13 empty] | 7951.18 | 33.29 | 9.2472 | 8820.5791 | 36.93 | 10.2583 | 11801.3759 | 49.41 | 13.725
17 | 99.1783 | 0.1463 | 0.0287 | 0.0078 | 0.0035 | 0 | 0.0028 | 0 | 0.0019 |  | 0.5905 | 0.0402 | 0.6731 | 7948.7916 | 33.28 | 9.2444 | 8820.5791 | 36.93 | 10.2583 | 11798.9875 | 49.4 | 13.7222
18 | 99.1811 | 0.1461 | 0.0287 | 0.0077 | 0.0034 | 0 | 0.0028 | 0 | 0.0019 |  | 0.5879 | 0.0403 | 0.6731 | 7951.18 | 33.29 | 9.2472 | 8820.5791 | 36.93 | 10.2583 | 11801.3759 | 49.41 | 13.725
19 | 99.183 | 0.1456 | 0.0285 | 0.0075 | 0.0033 | 0 | 0.0027 | 0 | 0.0018 |  | 0.5871 | 0.0403 | 0.6731 | 7948.7916 | 33.28 | 9.2444 | 8820.5791 | 36.93 | 10.2583 | 11801.3759 | 49.41 | 13.725
20 | 99.1812 | 0.1469 | 0.0294 | 0.0077 | 0.0034 | 0 | 0.0027 | 0 | 0.002 | 0.0064 | 0.5833 | 0.037 | 0.6731 | 7951.18 | 33.29 | 9.2472 | 8822.9675 | 36.94 | 10.2611 | 11801.3759 | 49.41 | 13.725 | -9.3 | -19.8
21 | [13 empty] | 7951.18 | 33.29 | 9.2472 | 8822.9675 | 36.94 | 10.2611 | 11801.3759 | 49.41 | 13.725
22 | [13 empty] | 7951.18 | 33.29 | 9.2472 | 8822.9675 | 36.94 | 10.2611 | 11801.3759 | 49.41 | 13.725
23 | 99.1813 | 0.1456 | 0.0285 | 0.0076 | 0.0033 | 0 | 0.0028 | 0 | 0.002 |  | 0.589 | 0.0399 | 0.6731 | 7948.7916 | 33.28 | 9.2444 | 8820.5791 | 36.93 | 10.2583 | 11798.9875 | 49.4 | 13.7222
24 | 99.1829 | 0.1457 | 0.0285 | 0.0075 | 0.0032 | 0 | 0.0028 | 0 | 0.002 |  | 0.5874 | 0.04 | 0.6731 | 7951.18 | 33.29 | 9.2472 | 8820.5791 | 36.93 | 10.2583 | 11801.3759 | 49.41 | 13.725
25 | 99.1753 | 0.1456 | 0.0285 | 0.0076 | 0.0034 | 0 | 0.0028 | 0 | 0.0021 | 0.0075 | 0.5873 | 0.0399 | 0.6732 | 7951.18 | 33.29 | 9.2472 | 8820.5791 | 36.93 | 10.2583 | 11801.3759 | 49.41 | 13.725 | -13.4 | -23
26 | 99.1823 | 0.146 | 0.0285 | 0.0078 | 0.0035 | 0 | 0.0028 | 0 | 0.0021 |  | 0.5874 | 0.0397 | 0.6731 | 7951.18 | 33.29 | 9.2472 | 8820.5791 | 36.93 | 10.2583 | 11801.3759 | 49.41 | 13.725
27 | [13 empty] | 7951.18 | 33.29 | 9.2472 | 8820.5791 | 36.93 | 10.2583 | 11801.3759 | 49.41 | 13.725
28 | [13 empty] | 7951.18 | 33.29 | 9.2472 | 8820.5791 | 36.93 | 10.2583 | 11801.3759 | 49.41 | 13.725
29 | [13 empty] | 7951.18 | 33.29 | 9.2472 | 8820.5791 | 36.93 | 10.2583 | 11801.3759 | 49.41 | 13.725
30 | 99.1797 | 0.146 | 0.0287 | 0.0078 | 0.0035 | 0 | 0.0029 | 0 | 0.0023 |  | 0.5892 | 0.04 | 0.6731 | 7951.18 | 33.29 | 9.2472 | 8820.5791 | 36.93 | 10.2583 | 11801.3759 | 49.41 | 13.725
31
Рівень одоризації відповідає чинним нормативним документам | [13 empty] | 7950.0097 | 33.2851 | 9.2459 | 8820.8179 | 36.931 | 10.2586
Середньозважене значення теплоти згоряння:
| Головний інженер Богородчанського ЛВУМГ | [8 empty] | Опацький В.І. | [10 empty] | 2019-07-02
|  | Підрозділу підприємства, якому підпорядкована лабораторія | [8 empty] | прізвище | [5 empty] | підпис |  |  |  | дата
| Начальник лабораторії | [8 empty] | Сапіжак Н.М. | [10 empty] | 2019-07-02
|  | Лабораторія, де здійснювалось вимірювання газу | [8 empty] | прізвище | [5 empty] | підпис |  |  |  | дата
| Інженер КСОГ І категорії служби ГВ і М | [8 empty] | Міщук П.С. | [10 empty] | 2019-07-02
|  | Підрозділу, відповідального за облік газу за маршрутом | [8 empty] | прізвище | [5 empty] | підпис |  |  |  | дата

## додаток
Додаток до Паспорту фізико-хімічних показників природного газу. Маршрут №413
Область | ГРС, прямий споживач | Cередньозважене значення вищої теплоти згоряння
|  | ккал/м³ | МДж/м³ | кВт*год./м³
Маршрут №413 |  | 8820.8179 | 36.931 | 10.2586
Івано-Франківська | ГРС Косів (с.Вербовець) | 8820.8179 | 36.931 | 10.2586
Головний інженер Богородчанського ЛВУМГ |  | Опацький В.І. |  |  | 2019-07-02
Підрозділу підприємства, якому підпорядкована лабораторія |  | прізвище |  | підпис | дата
Начальник лабораторії |  | Сапіжак Н.М. |  |  | 2019-07-02
Лабораторія, де здійснювалось вимірювання газу |  | прізвище |  | підпис | дата
Інженер КСОГ І категорії служби ГВ і М |  | Міщук П.С. |  |  | 2019-07-02
Підрозділу, відповідального за облік газу за маршрутом |  | прізвище |  | підпис | дата