## паспорт
[6 empty] | ПАСПОРТ ФІЗИКО-ХІМІЧНИХ ПОКАЗНИКІВ ПРИРОДНОГО ГАЗУ №415 | [18 empty] | Маршрут №415
ТОВ "Оператор газотранспортної системи України" | [5 empty] | переданого Богородчанським ЛВУМГ та прийнятого АТ "Івано-Франківськгаз", АТ "Чернівцігаз"
Богородчанське ЛВУМГ
Вимірювальна хіміко-аналітична лабораторія
по газопроводу "Кременчук-Ананьїв-Чернівці-Богородчани" (КАЧБ)
Свідоцтво № ІФ 164 чинне до 04.12.2021 р. | [20 empty] | за період з 01.06.2019р. по 30.06.2019р.
Число місяця | Компонентний склад, % мол. | [11 empty] | Фізико-хімічні показники газу обчислені на основі компонентного складу, 101,325 кПа | [9 empty] | Температура точки роси вологи (Р = 3.92 МПа), °С | Температура точки роси вуглеводнів, °С | Масова концентрація сірководню, г/м3 | Масова концентрація меркаптанової сірки, г/м3 | Маса механічних домішок, г/м3
[13 empty] | Густина абсолютна, кг/м3,при 20 ºС, | Температура вимірювання/згоряння при 20/25°С
| метан, С1 | етан, С2 | пропан, С3 | ізо-бутан, і-С4 | н-бутан, н-С4 | нео-пентан, нео-С5 | ізо-пентан, і-С5 | н-пентан, н-С5 | гексани та вищі, С6+ | кисень, О2 | азот, N2 | діоксид вуглецю, CО2 |  | Теплота згоряння нижча |  |  | Теплота згоряння вища |  |  | Число Воббе вище
[14 empty] | ккал/м3 | МДж/м3 | кВт⋅год/м3 | ккал/м3 | МДж/м3 | кВт⋅год/м3 | ккал/м3 | МДж/м3 | кВт⋅год/м3
1 | [13 empty] | 8196.7852 | 34.3183 | 9.5329 | 9084.9098 | 38.0367 | 10.5658 | 11914.6605 | 49.8843 | 13.8568
2 | [13 empty] | 8196.7852 | 34.3183 | 9.5329 | 9084.9098 | 38.0367 | 10.5658 | 11914.6605 | 49.8843 | 13.8568
3 | [13 empty] | 8196.7852 | 34.3183 | 9.5329 | 9084.9098 | 38.0367 | 10.5658 | 11914.6605 | 49.8843 | 13.8568
4 | [13 empty] | 8196.7852 | 34.3183 | 9.5329 | 9084.9098 | 38.0367 | 10.5658 | 11914.6605 | 49.8843 | 13.8568 |  |  | 0,000142 | 0,000119 | 0,000
5 | 95.7765 | 2.4062 | 0.7437 | 0.1107 | 0.1078 | 0.0016 | 0.0194 | 0.0134 | 0.012 | 0.0017 | 0.615 | 0.192 | 0.7014 | 8215.0808 | 34.3949 | 9.5541 | 9104.6624 | 38.1194 | 10.5887 | 11931.2842 | 49.9539 | 13.8761 | -11.6 | -16.1
6 | [13 empty] | 8215.0808 | 34.3949 | 9.5541 | 9104.6624 | 38.1194 | 10.5887 | 11931.2842 | 49.9539 | 13.8761
7 | [13 empty] | 8215.0808 | 34.3949 | 9.5541 | 9104.6624 | 38.1194 | 10.5887 | 11931.2842 | 49.9539 | 13.8761
8 | [13 empty] | 8215.0808 | 34.3949 | 9.5541 | 9104.6624 | 38.1194 | 10.5887 | 11931.2842 | 49.9539 | 13.8761
9 | [13 empty] | 8215.0808 | 34.3949 | 9.5541 | 9104.6624 | 38.1194 | 10.5887 | 11931.2842 | 49.9539 | 13.8761
10 | [13 empty] | 8215.0808 | 34.3949 | 9.5541 | 9104.6624 | 38.1194 | 10.5887 | 11931.2842 | 49.9539 | 13.8761
11 | [13 empty] | 8215.0808 | 34.3949 | 9.5541 | 9104.6624 | 38.1194 | 10.5887 | 11931.2842 | 49.9539 | 13.8761
12 | 95.6812 | 2.452 | 0.7536 | 0.1135 | 0.11 | 0.0016 | 0.0201 | 0.0141 | 0.012 | 0.0046 | 0.6377 | 0.1996 | 0.7021 | 8217.8037 | 34.4063 | 9.5573 | 9107.4808 | 38.1312 | 10.592 | 11928.7524 | 49.9433 | 13.8731 | -9.7 | -14.3
13 | [13 empty] | 8217.8037 | 34.4063 | 9.5573 | 9107.4808 | 38.1312 | 10.592 | 11928.7524 | 49.9433 | 13.8731
14 | [13 empty] | 8217.8037 | 34.4063 | 9.5573 | 9107.4808 | 38.1312 | 10.592 | 11928.7524 | 49.9433 | 13.8731
15 | [13 empty] | 8217.8037 | 34.4063 | 9.5573 | 9107.4808 | 38.1312 | 10.592 | 11928.7524 | 49.9433 | 13.8731
16 | [13 empty] | 8217.8037 | 34.4063 | 9.5573 | 9107.4808 | 38.1312 | 10.592 | 11928.7524 | 49.9433 | 13.8731
17 | [13 empty] | 8217.8037 | 34.4063 | 9.5573 | 9107.4808 | 38.1312 | 10.592 | 11928.7524 | 49.9433 | 13.8731
18 | [13 empty] | 8217.8037 | 34.4063 | 9.5573 | 9107.4808 | 38.1312 | 10.592 | 11928.7524 | 49.9433 | 13.8731
19 | 95.7583 | 2.4016 | 0.7459 | 0.1127 | 0.1089 | 0.0014 | 0.0195 | 0.0136 | 0.0105 | 0.003 | 0.6261 | 0.1985 | 0.7015 | 8213.7194 | 34.3892 | 9.5526 | 9103.1577 | 38.1131 | 10.587 | 11927.9881 | 49.9401 | 13.8723 | -8 | -9.3
20 | [13 empty] | 8213.7194 | 34.3892 | 9.5526 | 9103.1577 | 38.1131 | 10.587 | 11927.9881 | 49.9401 | 13.8723
21 | [13 empty] | 8213.7194 | 34.3892 | 9.5526 | 9103.1577 | 38.1131 | 10.587 | 11927.9881 | 49.9401 | 13.8723
22 | [13 empty] | 8213.7194 | 34.3892 | 9.5526 | 9103.1577 | 38.1131 | 10.587 | 11927.9881 | 49.9401 | 13.8723
23 | [13 empty] | 8213.7194 | 34.3892 | 9.5526 | 9103.1577 | 38.1131 | 10.587 | 11927.9881 | 49.9401 | 13.8723
24 | [13 empty] | 8213.7194 | 34.3892 | 9.5526 | 9103.1577 | 38.1131 | 10.587 | 11927.9881 | 49.9401 | 13.8723
25 | [13 empty] | 8213.7194 | 34.3892 | 9.5526 | 9103.1577 | 38.1131 | 10.587 | 11927.9881 | 49.9401 | 13.8723
26 | [13 empty] | 8213.7194 | 34.3892 | 9.5526 | 9103.1577 | 38.1131 | 10.587 | 11927.9881 | 49.9401 | 13.8723
27 | 95.6734 | 2.4484 | 0.7622 | 0.1151 | 0.1151 | 0.0018 | 0.0205 | 0.0166 | 0.0123 | 0.0024 | 0.6324 | 0.1998 | 0.7023 | 8221.3386 | 34.4211 | 9.5614 | 9111.3023 | 38.1472 | 10.5964 | 11931.6902 | 49.9556 | 13.8766 | -9.9 | -14.2
28 | [13 empty] | 8221.3386 | 34.4211 | 9.5614 | 9111.3023 | 38.1472 | 10.5964 | 11931.6902 | 49.9556 | 13.8766
29 | [13 empty] | 8221.3386 | 34.4211 | 9.5614 | 9111.3023 | 38.1472 | 10.5964 | 11931.6902 | 49.9556 | 13.8766
30 | [13 empty] | 8221.3386 | 34.4211 | 9.5614 | 9111.3023 | 38.1472 | 10.5964 | 11931.6902 | 49.9556 | 13.8766
31
Рівень одоризації відповідає чинним нормативним документам | [13 empty] | 8211.9281 | 34.3817 | 9.5505 | 9101.1991 | 38.1049 | 10.5847
Середньозважене значення теплоти згоряння:
| Головний інженер Богородчанського ЛВУМГ | [8 empty] | Опацький В.І. | [10 empty] | 2019-07-02
|  | Підрозділу підприємства, якому підпорядкована лабораторія | [8 empty] | прізвище | [5 empty] | підпис |  |  |  | дата
| Начальник лабораторії | [8 empty] | Сапіжак Н.М. | [10 empty] | 2019-07-02
|  | Лабораторія, де здійснювалось вимірювання газу | [8 empty] | прізвище | [5 empty] | підпис |  |  |  | дата
| Інженер КСОГ І категорії служби ГВ і М | [8 empty] | Міщук П.С. | [10 empty] | 2019-07-02
|  | Підрозділу, відповідального за облік газу за маршрутом | [8 empty] | прізвище | [5 empty] | підпис |  |  |  | дата

## додаток
Додаток до Паспорту фізико-хімічних показників природного газу. Маршрут №415
Область | ГРС, прямий споживач | Cередньозважене значення вищої теплоти згоряння
|  | ккал/м³ | МДж/м³ | кВт*год./м³
Маршрут №415 |  | 9101.1991 | 38.1049 | 10.5847
Івано-Франківська | ГРС с.Гаврилівка | 9102.8472 | 38.1118 | 10.5866
Івано-Франківська | ГРС с.Гвіздець | 9103.0144 | 38.1125 | 10.5868
Івано-Франківська | ГРС с.Сідлище | 9102.8949 | 38.112 | 10.5867
Чернівецька | ГРС Олексіївка | 9102.9905 | 38.1124 | 10.5868
Чернівецька | ГРС м.Заставна | 9102.7039 | 38.1112 | 10.5864
Чернівецька | ГРС м.Кельменці | 9103.1099 | 38.1129 | 10.5869
Чернівецька | ГРС м.Новодністровськ | 9102.9666 | 38.1123 | 10.5868
Чернівецька | ГРС м.Новоселиця | 9102.7994 | 38.1116 | 10.5866
Чернівецька | ГРС м.Сокиряни | 9103.1099 | 38.1129 | 10.5869
Чернівецька | ГРС м.Сторожинець | 9102.8711 | 38.1119 | 10.5866
Чернівецька | ГРС м.Хотин | 9103.086 | 38.1128 | 10.5869
Чернівецька | ГРС с.Глибоке | 9102.7994 | 38.1116 | 10.5866
Чернівецька | ГРС с.Зарожани | 9103.1099 | 38.1129 | 10.5869
Чернівецька | ГРС с.Мамалига | 9102.8711 | 38.1119 | 10.5866
Чернівецька | ГРС с.Мошанець | 9102.9905 | 38.1124 | 10.5868
Чернівецька | ГРС с.Романківці | 9103.1099 | 38.1129 | 10.5869
Чернівецька | ГРС с.Ставчани | 9103.7787 | 38.1157 | 10.5877
Чернівецька | ГРС с.Топорівці | 9102.8472 | 38.1118 | 10.5866
Чернівецька | ГРС с.Топорівці-2 | 9089.8062 | 38.0572 | 10.5714
Чернівецька | ГРС с.Ясени | 9103.0621 | 38.1127 | 10.5869
Головний інженер Богородчанського ЛВУМГ |  | Опацький В.І. |  |  | 2019-07-02
Підрозділу підприємства, якому підпорядкована лабораторія |  | прізвище |  | підпис | дата
Начальник лабораторії |  | Сапіжак Н.М. |  |  | 2019-07-02
Лабораторія, де здійснювалось вимірювання газу |  | прізвище |  | підпис | дата
Інженер КСОГ І категорії служби ГВ і М |  | Міщук П.С. |  |  | 2019-07-02
Підрозділу, відповідального за облік газу за маршрутом |  | прізвище |  | підпис | дата