## паспорт
[6 empty] | ПАСПОРТ ФІЗИКО-ХІМІЧНИХ ПОКАЗНИКІВ ПРИРОДНОГО ГАЗУ №419 | [18 empty] | Маршрут №419
ТОВ "Оператор газотранспортної системи України" | [5 empty] | переданого Богородчанським ЛВУМГ та прийнятого АТ "Івано-Франківськгаз", АТ "Чернівцігаз"
Богородчанське ЛВУМГ
Вимірювальна хіміко-аналітична лабораторія
по газопроводах "Косів - Чернівці", "відвід на Кути"
Свідоцтво № ІФ 164 чинне до 04.12.2021 р. | [20 empty] | за період з 01.06.2019р. по 30.06.2019р.
Число місяця | Компонентний склад, % мол. | [11 empty] | Фізико-хімічні показники газу обчислені на основі компонентного складу, 101,325 кПа | [9 empty] | Температура точки роси вологи (Р = 3.92 МПа), °С | Температура точки роси вуглеводнів, °С | Масова концентрація сірководню, г/м3 | Масова концентрація меркаптанової сірки, г/м3 | Маса механічних домішок, г/м3
[13 empty] | Густина абсолютна, кг/м3,при 20 ºС, | Температура вимірювання/згоряння при 20/25°С
| метан, С1 | етан, С2 | пропан, С3 | ізо-бутан, і-С4 | н-бутан, н-С4 | нео-пентан, нео-С5 | ізо-пентан, і-С5 | н-пентан, н-С5 | гексани та вищі, С6+ | кисень, О2 | азот, N2 | діоксид вуглецю, CО2 |  | Теплота згоряння нижча |  |  | Теплота згоряння вища |  |  | Число Воббе вище
[14 empty] | ккал/м3 | МДж/м3 | кВт⋅год/м3 | ккал/м3 | МДж/м3 | кВт⋅год/м3 | ккал/м3 | МДж/м3 | кВт⋅год/м3
1 | [13 empty] | 7950.2963 | 33.2863 | 9.2462 | 8821.6539 | 36.9345 | 10.2596 | 11799.9667 | 49.4041 | 13.7234
2 | [13 empty] | 7950.2963 | 33.2863 | 9.2462 | 8821.6539 | 36.9345 | 10.2596 | 11799.9667 | 49.4041 | 13.7234
3 | [13 empty] | 7950.2963 | 33.2863 | 9.2462 | 8821.6539 | 36.9345 | 10.2596 | 11799.9667 | 49.4041 | 13.7234
4 | [13 empty] | 7950.2963 | 33.2863 | 9.2462 | 8821.6539 | 36.9345 | 10.2596 | 11799.9667 | 49.4041 | 13.7234
5 | 99.1807 | 0.1442 | 0.0289 | 0.0084 | 0.0037 | 0.0001 | 0.003 | 0.0009 | 0.0018 | 0.0072 | 0.5804 | 0.0407 | 0.6731 | 7950.3679 | 33.2866 | 9.2463 | 8821.7494 | 36.9349 | 10.2597 | 11800.325 | 49.4056 | 13.7238 | -9.5 | -18
6 | [13 empty] | 7950.3679 | 33.2866 | 9.2463 | 8821.7494 | 36.9349 | 10.2597 | 11800.325 | 49.4056 | 13.7238
7 | [13 empty] | 7950.3679 | 33.2866 | 9.2463 | 8821.7494 | 36.9349 | 10.2597 | 11800.325 | 49.4056 | 13.7238
8 | [13 empty] | 7950.3679 | 33.2866 | 9.2463 | 8821.7494 | 36.9349 | 10.2597 | 11800.325 | 49.4056 | 13.7238
9 | [13 empty] | 7950.3679 | 33.2866 | 9.2463 | 8821.7494 | 36.9349 | 10.2597 | 11800.325 | 49.4056 | 13.7238
10 | [13 empty] | 7950.3679 | 33.2866 | 9.2463 | 8821.7494 | 36.9349 | 10.2597 | 11800.325 | 49.4056 | 13.7238
11 | [13 empty] | 7950.3679 | 33.2866 | 9.2463 | 8821.7494 | 36.9349 | 10.2597 | 11800.325 | 49.4056 | 13.7238
12 | 99.18 | 0.1455 | 0.0292 | 0.0084 | 0.0039 | 8.688e-05 | 0.003 | 0.0007 | 0.0021 | 0.0064 | 0.5791 | 0.0416 | 0.6732 | 7950.6784 | 33.2879 | 9.2466 | 8822.0838 | 36.9363 | 10.2601 | 11800.6116 | 49.4068 | 13.7241 | -11.2 | -22
13 | [13 empty] | 7950.6784 | 33.2879 | 9.2466 | 8822.0838 | 36.9363 | 10.2601 | 11800.6116 | 49.4068 | 13.7241
14 | [13 empty] | 7950.6784 | 33.2879 | 9.2466 | 8822.0838 | 36.9363 | 10.2601 | 11800.6116 | 49.4068 | 13.7241
15 | [13 empty] | 7950.6784 | 33.2879 | 9.2466 | 8822.0838 | 36.9363 | 10.2601 | 11800.6116 | 49.4068 | 13.7241
16 | [13 empty] | 7950.6784 | 33.2879 | 9.2466 | 8822.0838 | 36.9363 | 10.2601 | 11800.6116 | 49.4068 | 13.7241
17 | [13 empty] | 7950.6784 | 33.2879 | 9.2466 | 8822.0838 | 36.9363 | 10.2601 | 11800.6116 | 49.4068 | 13.7241
18 | [13 empty] | 7950.6784 | 33.2879 | 9.2466 | 8822.0838 | 36.9363 | 10.2601 | 11800.6116 | 49.4068 | 13.7241 |  |  | 0,000031 | 0,0002 | 0,000
19 | 99.1655 | 0.1456 | 0.0294 | 0.0086 | 0.0039 | 3.6877e-05 | 0.0032 | 0.0009 | 0.0018 | 0.0099 | 0.5906 | 0.0406 | 0.6732 | 7949.6036 | 33.2834 | 9.2454 | 8820.8896 | 36.9313 | 10.2587 | 11798.3665 | 49.3974 | 13.7215 | -8.9 | -18.9
20 | [13 empty] | 7949.6036 | 33.2834 | 9.2454 | 8820.8896 | 36.9313 | 10.2587 | 11798.3665 | 49.3974 | 13.7215
21 | [13 empty] | 7949.6036 | 33.2834 | 9.2454 | 8820.8896 | 36.9313 | 10.2587 | 11798.3665 | 49.3974 | 13.7215
22 | [13 empty] | 7949.6036 | 33.2834 | 9.2454 | 8820.8896 | 36.9313 | 10.2587 | 11798.3665 | 49.3974 | 13.7215
23 | [13 empty] | 7949.6036 | 33.2834 | 9.2454 | 8820.8896 | 36.9313 | 10.2587 | 11798.3665 | 49.3974 | 13.7215
24 | [13 empty] | 7949.6036 | 33.2834 | 9.2454 | 8820.8896 | 36.9313 | 10.2587 | 11798.3665 | 49.3974 | 13.7215
25 | [13 empty] | 7949.6036 | 33.2834 | 9.2454 | 8820.8896 | 36.9313 | 10.2587 | 11798.3665 | 49.3974 | 13.7215
26 | [13 empty] | 7949.6036 | 33.2834 | 9.2454 | 8820.8896 | 36.9313 | 10.2587 | 11798.3665 | 49.3974 | 13.7215
27 | 99.1832 | 0.1436 | 0.0283 | 0.0084 | 0.0038 | 7.1139e-05 | 0.0031 | 0.0008 | 0.0018 | 0.0066 | 0.5802 | 0.0401 | 0.6731 | 7950.3679 | 33.2866 | 9.2463 | 8821.7494 | 36.9349 | 10.2597 | 11800.5161 | 49.4064 | 13.724 | -11.6 | -22.1
28 | [13 empty] | 7950.3679 | 33.2866 | 9.2463 | 8821.7494 | 36.9349 | 10.2597 | 11800.5161 | 49.4064 | 13.724
29 | [13 empty] | 7950.3679 | 33.2866 | 9.2463 | 8821.7494 | 36.9349 | 10.2597 | 11800.5161 | 49.4064 | 13.724
30 | [13 empty] | 7950.3679 | 33.2866 | 9.2463 | 8821.7494 | 36.9349 | 10.2597 | 11800.5161 | 49.4064 | 13.724
31
Рівень одоризації відповідає чинним нормативним документам | [13 empty] | 7950.2485 | 33.2861 | 9.2461 | 8821.6061 | 36.9343 | 10.2595
Середньозважене значення теплоти згоряння:
| Головний інженер Богородчанського ЛВУМГ | [8 empty] | Опацький В.І. | [10 empty] | 2019-07-02
|  | Підрозділу підприємства, якому підпорядкована лабораторія | [8 empty] | прізвище | [5 empty] | підпис |  |  |  | дата
| Начальник лабораторії | [8 empty] | Сапіжак Н.М. | [10 empty] | 2019-07-02
|  | Лабораторія, де здійснювалось вимірювання газу | [8 empty] | прізвище | [5 empty] | підпис |  |  |  | дата
| Інженер КСОГ І категорії служби ГВ і М | [8 empty] | Міщук П.С. | [10 empty] | 2019-07-02
|  | Підрозділу, відповідального за облік газу за маршрутом | [8 empty] | прізвище | [5 empty] | підпис |  |  |  | дата

## додаток
Додаток до Паспорту фізико-хімічних показників природного газу. Маршрут №419
Область | ГРС, прямий споживач | Cередньозважене значення вищої теплоти згоряння
|  | ккал/м³ | МДж/м³ | кВт*год./м³
Маршрут №419 |  | 8821.6061 | 36.9343 | 10.2595
Івано-Франківська | ГРС - Снятин 2 | 8821.63 | 36.9344 | 10.2596
Івано-Франківська | ГРС Кути (с.Слобідка) | 8821.5822 | 36.9342 | 10.2595
Івано-Франківська | ГРС с.Джурів, лінія на Джурів | 8821.6061 | 36.9343 | 10.2595
Івано-Франківська | ГРС с.Завалля | 8821.5822 | 36.9342 | 10.2595
Івано-Франківська | ГРС с.Княже | 8821.5822 | 36.9342 | 10.2595
Івано-Франківська | ГРС с.Рожнів | 8821.5822 | 36.9342 | 10.2595
Чернівецька | ГРС Джурів (Банилів) | 8821.5822 | 36.9342 | 10.2595
Чернівецька | ГРС с.Брусниця | 8821.5822 | 36.9342 | 10.2595
Чернівецька | ГРС с.Неполоківський ДОК | 8821.5822 | 36.9342 | 10.2595
Головний інженер Богородчанського ЛВУМГ |  | Опацький В.І. |  |  | 2019-07-02
Підрозділу підприємства, якому підпорядкована лабораторія |  | прізвище |  | підпис | дата
Начальник лабораторії |  | Сапіжак Н.М. |  |  | 2019-07-02
Лабораторія, де здійснювалось вимірювання газу |  | прізвище |  | підпис | дата
Інженер КСОГ І категорії служби ГВ і М |  | Міщук П.С. |  |  | 2019-07-02
Підрозділу, відповідального за облік газу за маршрутом |  | прізвище |  | підпис | дата