## паспорт
АТ "Укртрансгаз" | [5 empty] | ПАСПОРТ ФІЗИКО-ХІМІЧНИХ ПОКАЗНИКІВ ПРИРОДНОГО ГАЗУ №451 | [18 empty] | Маршрут №451
Філія "Оператор газотранспортної системи України" | [5 empty] | переданого Долинським ЛВУМГ та прийнятого АТ "Івано-Франківськгаз"
Долинське ЛВУМГ
Вимірювальна хіміко-аналітична лабораторія
по газопроводу "ДУД - I"
Свідоцтво № ІФ 757 чинне до 28.05.2019 р. | [20 empty] | за період з 01.06.2019р. по 30.06.2019р.
Число місяця | Компонентний склад, % мол. | [11 empty] | Фізико-хімічні показники газу обчислені на основі компонентного складу, 101,325 кПа | [9 empty] | Температура точки роси вологи (Р = 3.92 МПа), °С | Температура точки роси вуглеводнів, °С | Масова концентрація сірководню, г/м3 | Масова концентрація меркаптанової сірки, г/м3 | Маса механічних домішок, г/м3
[13 empty] | Густина абсолютна, кг/м3,при 20 ºС, | Температура вимірювання/згоряння при 20/25°С
| метан, С1 | етан, С2 | пропан, С3 | ізо-бутан, і-С4 | н-бутан, н-С4 | нео-пентан, нео-С5 | ізо-пентан, і-С5 | н-пентан, н-С5 | гексани та вищі, С6+ | кисень, О2 | азот, N2 | діоксид вуглецю, CО2 |  | Теплота згоряння нижча |  |  | Теплота згоряння вища |  |  | Число Воббе вище
[14 empty] | ккал/м3 | МДж/м3 | кВт⋅год/м3 | ккал/м3 | МДж/м3 | кВт⋅год/м3 | ккал/м3 | МДж/м3 | кВт⋅год/м3
1 | [13 empty] | 8230.6297 | 34.46 | 9.5722 | 9114.3595 | 38.16 | 10.6 | 11698.6722 | 48.98 | 13.6056
2 | [13 empty] | 8230.6297 | 34.46 | 9.5722 | 9114.3595 | 38.16 | 10.6 | 11698.6722 | 48.98 | 13.6056
3 | [13 empty] | 8230.6297 | 34.46 | 9.5722 | 9114.3595 | 38.16 | 10.6 | 11698.6722 | 48.98 | 13.6056
4 | 92.2062 | 3.9135 | 0.9922 | 0.1219 | 0.161 | 0.0021 | 0.0369 | 0.0286 | 0.03 | 0.0035 | 1.2459 | 1.2582 | 0.7312 | 8230.6297 | 34.46 | 9.5722 | 9116.748 | 38.17 | 10.6028 | 11701.0606 | 48.99 | 13.6083 | -9.9 | -5 | 0,0001 | 0,0002 | 0
5 | [13 empty] | 8230.6297 | 34.46 | 9.5722 | 9116.748 | 38.17 | 10.6028 | 11701.0606 | 48.99 | 13.6083
6 | [13 empty] | 8230.6297 | 34.46 | 9.5722 | 9116.748 | 38.17 | 10.6028 | 11701.0606 | 48.99 | 13.6083
7 | [13 empty] | 8230.6297 | 34.46 | 9.5722 | 9116.748 | 38.17 | 10.6028 | 11701.0606 | 48.99 | 13.6083
8 | [13 empty] | 8230.6297 | 34.46 | 9.5722 | 9116.748 | 38.17 | 10.6028 | 11701.0606 | 48.99 | 13.6083
9 | [13 empty] | 8230.6297 | 34.46 | 9.5722 | 9116.748 | 38.17 | 10.6028 | 11701.0606 | 48.99 | 13.6083
10 | [13 empty] | 8230.6297 | 34.46 | 9.5722 | 9116.748 | 38.17 | 10.6028 | 11701.0606 | 48.99 | 13.6083
11 | 92.1079 | 4.4559 | 0.6889 | 0.1053 | 0.1768 | 0.0005 | 0.0484 | 0.0409 | 0.2024 | 0.0115 | 0.8964 | 1.2651 | 0.7348 | 8311.8373 | 34.8 | 9.6667 | 9205.121 | 38.54 | 10.7056 | 11784.6567 | 49.34 | 13.7056 | -9.6 | -3.8
12 | [13 empty] | 8311.8373 | 34.8 | 9.6667 | 9205.121 | 38.54 | 10.7056 | 11784.6567 | 49.34 | 13.7056
13 | [13 empty] | 8311.8373 | 34.8 | 9.6667 | 9205.121 | 38.54 | 10.7056 | 11784.6567 | 49.34 | 13.7056
14 | [13 empty] | 8311.8373 | 34.8 | 9.6667 | 9205.121 | 38.54 | 10.7056 | 11784.6567 | 49.34 | 13.7056
15 | [13 empty] | 8311.8373 | 34.8 | 9.6667 | 9205.121 | 38.54 | 10.7056 | 11784.6567 | 49.34 | 13.7056
16 | [13 empty] | 8311.8373 | 34.8 | 9.6667 | 9205.121 | 38.54 | 10.7056 | 11784.6567 | 49.34 | 13.7056
17 | [13 empty] | 8311.8373 | 34.8 | 9.6667 | 9205.121 | 38.54 | 10.7056 | 11784.6567 | 49.34 | 13.7056
18 | 91.9091 | 4.912 | 0.5586 | 0.0906 | 0.1565 | 0.0008 | 0.049 | 0.0411 | 0.2174 | 0.0079 | 0.7138 | 1.3432 | 0.7357 | 8330.945 | 34.88 | 9.6889 | 9226.6171 | 38.63 | 10.7306 | 11803.7644 | 49.42 | 13.7278 | -9 | -4.1
19 | [13 empty] | 8330.945 | 34.88 | 9.6889 | 9226.6171 | 38.63 | 10.7306 | 11803.7644 | 49.42 | 13.7278
20 | [13 empty] | 8330.945 | 34.88 | 9.6889 | 9226.6171 | 38.63 | 10.7306 | 11803.7644 | 49.42 | 13.7278
21 | [13 empty] | 8330.945 | 34.88 | 9.6889 | 9226.6171 | 38.63 | 10.7306 | 11803.7644 | 49.42 | 13.7278
22 | [13 empty] | 8330.945 | 34.88 | 9.6889 | 9226.6171 | 38.63 | 10.7306 | 11803.7644 | 49.42 | 13.7278
23 | [13 empty] | 8330.945 | 34.88 | 9.6889 | 9226.6171 | 38.63 | 10.7306 | 11803.7644 | 49.42 | 13.7278
24 | [13 empty] | 8330.945 | 34.88 | 9.6889 | 9226.6171 | 38.63 | 10.7306 | 11803.7644 | 49.42 | 13.7278
25 | 91.7752 | 4.7703 | 0.6612 | 0.1006 | 0.1794 | 0.0015 | 0.0566 | 0.0476 | 0.1996 | 0.0076 | 0.9026 | 1.2978 | 0.7369 | 8328.5565 | 34.87 | 9.6861 | 9221.8402 | 38.61 | 10.725 | 11789.4336 | 49.36 | 13.7111 | -9.6 | -5.2
26 | [13 empty] | 8328.5565 | 34.87 | 9.6861 | 9221.8402 | 38.61 | 10.725 | 11789.4336 | 49.36 | 13.7111
27 | [13 empty] | 8328.5565 | 34.87 | 9.6861 | 9221.8402 | 38.61 | 10.725 | 11789.4336 | 49.36 | 13.7111
28 | [13 empty] | 8328.5565 | 34.87 | 9.6861 | 9221.8402 | 38.61 | 10.725 | 11789.4336 | 49.36 | 13.7111
29 | [13 empty] | 8328.5565 | 34.87 | 9.6861 | 9221.8402 | 38.61 | 10.725 | 11789.4336 | 49.36 | 13.7111
30 | [13 empty] | 8328.5565 | 34.87 | 9.6861 | 9221.8402 | 38.61 | 10.725 | 11789.4336 | 49.36 | 13.7111
31
Рівень одоризації відповідає чинним нормативним документам | [13 empty] | 8289.7918 | 34.7077 | 9.641 | 9180.7109 | 38.4378 | 10.6772
Середньозважене значення теплоти згоряння:
| Начальник Долинського ЛВУМГ | [8 empty] | Бойко В. Т. | [10 empty] | 2019-07-01
|  | Підрозділу підприємства, якому підпорядкована лабораторія | [8 empty] | прізвище | [5 empty] | підпис |  |  |  | дата
| Інженер-лаборант II кат. | [8 empty] | Грицан Г.В. | [10 empty] | 2019-07-01
|  | Лабораторія, де здійснювалось вимірювання газу | [8 empty] | прізвище | [5 empty] | підпис |  |  |  | дата
| Начальник служби ГВ і М | [8 empty] | Владика В. М. | [10 empty] | 2019-07-01
|  | Підрозділу, відповідального за облік газу за маршрутом | [8 empty] | прізвище | [5 empty] | підпис |  |  |  | дата

## додаток
Додаток до Паспорту фізико-хімічних показників природного газу. Маршрут №451
Область | ГРС, прямий споживач | Cередньозважене значення вищої теплоти згоряння
|  | ккал/м³ | МДж/м³ | кВт*год./м³
Маршрут №451 |  | 9180.7109 | 38.4378 | 10.6772
Івано-Франківська | ГРС с.Вигода | 9180.3766 | 38.4364 | 10.6768
Івано-Франківська | ГРС с.Вишків | 9184.222 | 38.4525 | 10.6813
Івано-Франківська | ГРС с.Мислівка | 9183.5771 | 38.4498 | 10.6805
Начальник Долинського ЛВУМГ |  | Бойко В. Т. |  |  | 2019-07-01
Підрозділу підприємства, якому підпорядкована лабораторія |  | прізвище |  | підпис | дата
Інженер-лаборант II кат. |  | Грицан Г.В. |  |  | 2019-07-01
Лабораторія, де здійснювалось вимірювання газу |  | прізвище |  | підпис | дата
Начальник служби ГВ і М |  | Владика В. М. |  |  | 2019-07-01
Підрозділу, відповідального за облік газу за маршрутом |  | прізвище |  | підпис | дата