## паспорт
АТ "Укртрансгаз" | [5 empty] | ПАСПОРТ ФІЗИКО-ХІМІЧНИХ ПОКАЗНИКІВ ПРИРОДНОГО ГАЗУ №456 | [18 empty] | Маршрут №456
Філія "Оператор газотранспортної системи України" | [5 empty] | переданого Долинським ЛВУМГ та прийнятого АТ "Івано-Франківськгаз", АТ "Тисменицягаз" та ТОВ "Карпатнафтохім"
Долинське ЛВУМГ
Вимірювальна хіміко-аналітична лабораторія
по газопроводу "Угерсько - Івано-Франківськ - Чернівці"
Свідоцтво № ІФ 757 чинне до 28.05.2019 р. | [20 empty] | за період з 01.06.2019р. по 30.06.2019р.
Число місяця | Компонентний склад, % мол. | [11 empty] | Фізико-хімічні показники газу обчислені на основі компонентного складу, 101,325 кПа | [9 empty] | Температура точки роси вологи (Р = 3.92 МПа), °С | Температура точки роси вуглеводнів, °С | Масова концентрація сірководню, г/м3 | Масова концентрація меркаптанової сірки, г/м3 | Маса механічних домішок, г/м3
[13 empty] | Густина абсолютна, кг/м3,при 20 ºС, | Температура вимірювання/згоряння при 20/25°С
| метан, С1 | етан, С2 | пропан, С3 | ізо-бутан, і-С4 | н-бутан, н-С4 | нео-пентан, нео-С5 | ізо-пентан, і-С5 | н-пентан, н-С5 | гексани та вищі, С6+ | кисень, О2 | азот, N2 | діоксид вуглецю, CО2 |  | Теплота згоряння нижча |  |  | Теплота згоряння вища |  |  | Число Воббе вище
[14 empty] | ккал/м3 | МДж/м3 | кВт⋅год/м3 | ккал/м3 | МДж/м3 | кВт⋅год/м3 | ккал/м3 | МДж/м3 | кВт⋅год/м3
1 | [13 empty] | 8533.964 | 35.73 | 9.925 | 9443.9669 | 39.54 | 10.9833 | 12076.0487 | 50.56 | 14.0444
2 | [13 empty] | 8533.964 | 35.73 | 9.925 | 9443.9669 | 39.54 | 10.9833 | 12076.0487 | 50.56 | 14.0444
3 | [13 empty] | 8533.964 | 35.73 | 9.925 | 9443.9669 | 39.54 | 10.9833 | 12076.0487 | 50.56 | 14.0444
4 | 92.7815 | 3.5212 | 1.3838 | 0.2446 | 0.4355 | 0.0015 | 0.1295 | 0.1106 | 0.2056 | 0.0045 | 0.6511 | 0.5306 | 0.7383 | 8531.5755 | 35.72 | 9.9222 | 9441.5784 | 39.53 | 10.9806 | 12059.3295 | 50.49 | 14.025 | 8.8 | -0.8
5 | [13 empty] | 8531.5755 | 35.72 | 9.9222 | 9441.5784 | 39.53 | 10.9806 | 12059.3295 | 50.49 | 14.025
6 | [13 empty] | 8531.5755 | 35.72 | 9.9222 | 9441.5784 | 39.53 | 10.9806 | 12059.3295 | 50.49 | 14.025
7 | [13 empty] | 8531.5755 | 35.72 | 9.9222 | 9441.5784 | 39.53 | 10.9806 | 12059.3295 | 50.49 | 14.025
8 | [13 empty] | 8531.5755 | 35.72 | 9.9222 | 9441.5784 | 39.53 | 10.9806 | 12059.3295 | 50.49 | 14.025
9 | [13 empty] | 8531.5755 | 35.72 | 9.9222 | 9441.5784 | 39.53 | 10.9806 | 12059.3295 | 50.49 | 14.025
10 | [13 empty] | 8531.5755 | 35.72 | 9.9222 | 9441.5784 | 39.53 | 10.9806 | 12059.3295 | 50.49 | 14.025
11 | 92.6697 | 3.7414 | 1.4623 | 0.2386 | 0.4139 | 0.0032 | 0.1191 | 0.1057 | 0.2581 | 0.0033 | 0.5269 | 0.4578 | 0.7398 | 8576.9563 | 35.91 | 9.975 | 9491.7361 | 39.74 | 11.0389 | 12111.8756 | 50.71 | 14.0861 | 9.9 | -1.3 | 0,0002 | 0,0002 | 0
12 | [13 empty] | 8576.9563 | 35.91 | 9.975 | 9491.7361 | 39.74 | 11.0389 | 12111.8756 | 50.71 | 14.0861
13 | [13 empty] | 8576.9563 | 35.91 | 9.975 | 9491.7361 | 39.74 | 11.0389 | 12111.8756 | 50.71 | 14.0861
14 | [13 empty] | 8576.9563 | 35.91 | 9.975 | 9491.7361 | 39.74 | 11.0389 | 12111.8756 | 50.71 | 14.0861
15 | [13 empty] | 8576.9563 | 35.91 | 9.975 | 9491.7361 | 39.74 | 11.0389 | 12111.8756 | 50.71 | 14.0861
16 | [13 empty] | 8576.9563 | 35.91 | 9.975 | 9491.7361 | 39.74 | 11.0389 | 12111.8756 | 50.71 | 14.0861
17 | [13 empty] | 8576.9563 | 35.91 | 9.975 | 9491.7361 | 39.74 | 11.0389 | 12111.8756 | 50.71 | 14.0861
18 | 92.687 | 3.5633 | 1.4371 | 0.2331 | 0.4188 | 0.0014 | 0.1194 | 0.1057 | 0.1753 | 0.0048 | 0.6114 | 0.6427 | 0.7385 | 8514.8563 | 35.65 | 9.9028 | 9424.8592 | 39.46 | 10.9611 | 12037.8334 | 50.4 | 14 | 10.4 | -1.9
19 | [13 empty] | 8514.8563 | 35.65 | 9.9028 | 9424.8592 | 39.46 | 10.9611 | 12037.8334 | 50.4 | 14
20 | [13 empty] | 8514.8563 | 35.65 | 9.9028 | 9424.8592 | 39.46 | 10.9611 | 12037.8334 | 50.4 | 14
21 | [13 empty] | 8514.8563 | 35.65 | 9.9028 | 9424.8592 | 39.46 | 10.9611 | 12037.8334 | 50.4 | 14
22 | [13 empty] | 8514.8563 | 35.65 | 9.9028 | 9424.8592 | 39.46 | 10.9611 | 12037.8334 | 50.4 | 14
23 | [13 empty] | 8514.8563 | 35.65 | 9.9028 | 9424.8592 | 39.46 | 10.9611 | 12037.8334 | 50.4 | 14
24 | [13 empty] | 8514.8563 | 35.65 | 9.9028 | 9424.8592 | 39.46 | 10.9611 | 12037.8334 | 50.4 | 14
25 | 92.6537 | 3.7393 | 1.4505 | 0.2325 | 0.4065 | 0.0005 | 0.1139 | 0.1034 | 0.2265 | 0.006 | 0.5627 | 0.5045 | 0.7389 | 8555.4601 | 35.82 | 9.95 | 9467.8515 | 39.64 | 11.0111 | 12087.991 | 50.61 | 14.0583 | 8.3 | -1.2
26 | [13 empty] | 8555.4601 | 35.82 | 9.95 | 9467.8515 | 39.64 | 11.0111 | 12087.991 | 50.61 | 14.0583
27 | [13 empty] | 8555.4601 | 35.82 | 9.95 | 9467.8515 | 39.64 | 11.0111 | 12087.991 | 50.61 | 14.0583
28 | [13 empty] | 8555.4601 | 35.82 | 9.95 | 9467.8515 | 39.64 | 11.0111 | 12087.991 | 50.61 | 14.0583
29 | [13 empty] | 8555.4601 | 35.82 | 9.95 | 9467.8515 | 39.64 | 11.0111 | 12087.991 | 50.61 | 14.0583
30 | [13 empty] | 8555.4601 | 35.82 | 9.95 | 9467.8515 | 39.64 | 11.0111 | 12087.991 | 50.61 | 14.0583
31
Рівень одоризації відповідає чинним нормативним документам | [13 empty] | 8543.2551 | 35.7689 | 9.9358 | 9454.8583 | 39.5856 | 10.996
Середньозважене значення теплоти згоряння:
| Начальник Долинського ЛВУМГ | [8 empty] | Бойко В. Т. | [10 empty] | 2019-07-01
|  | Підрозділу підприємства, якому підпорядкована лабораторія | [8 empty] | прізвище | [5 empty] | підпис |  |  |  | дата
| Інженер-лаборант II кат. | [8 empty] | Грицан Г.В. | [10 empty] | 2019-07-01
|  | Лабораторія, де здійснювалось вимірювання газу | [8 empty] | прізвище | [5 empty] | підпис |  |  |  | дата
| Начальник служби ГВ і М | [8 empty] | Владика В. М. | [10 empty] | 2019-07-01
|  | Підрозділу, відповідального за облік газу за маршрутом | [8 empty] | прізвище | [5 empty] | підпис |  |  |  | дата

## додаток
Додаток до Паспорту фізико-хімічних показників природного газу. Маршрут №456
Область | ГРС, прямий споживач | Cередньозважене значення вищої теплоти згоряння
|  | ккал/м³ | МДж/м³ | кВт*год./м³
Маршрут №456 |  | 9454.8583 | 39.5856 | 10.996
Івано-Франківська | ГРС м.Калуш-2 (Карпатнафтохім) | 9454.5716 | 39.5844 | 10.9957
Івано-Франківська | ГРС м.Калуш-2 (ТЕЦ) | 9473.2016 | 39.6624 | 11.0173
Івано-Франківська | ГРС м.Калуш-2 (села)/ Завадка | 9454.3806 | 39.5836 | 10.9954
Івано-Франківська | ГРС с.Войнилів | 9455.4793 | 39.5882 | 10.9967
Івано-Франківська | ГРС с.Майдан (Галич) | 9454.8105 | 39.5854 | 10.9959
Івано-Франківська | ГРС с.Майдан (Ценжів) | 9454.5716 | 39.5844 | 10.9957
Начальник Долинського ЛВУМГ |  | Бойко В. Т. |  |  | 2019-07-01
Підрозділу підприємства, якому підпорядкована лабораторія |  | прізвище |  | підпис | дата
Інженер-лаборант II кат. |  | Грицан Г.В. |  |  | 2019-07-01
Лабораторія, де здійснювалось вимірювання газу |  | прізвище |  | підпис | дата
Начальник служби ГВ і М |  | Владика В. М. |  |  | 2019-07-01
Підрозділу, відповідального за облік газу за маршрутом |  | прізвище |  | підпис | дата