## паспорт
АТ "Укртрансгаз" | [5 empty] | ПАСПОРТ ФІЗИКО-ХІМІЧНИХ ПОКАЗНИКІВ ПРИРОДНОГО ГАЗУ №460 | [18 empty] | Маршрут №460
Філія "Оператор газотранспортної системи України" | [5 empty] | переданого Долинським ЛВУМГ та прийнятого АТ "Івано-Франківськгаз"
Долинське ЛВУМГ
Вимірювальна хіміко-аналітична лабораторія
по газопроводу "Пасічна - Долина"
Свідоцтво № ІФ 757 чинне до 28.05.2019 р. | [20 empty] | за період з 01.06.2019р. по 30.06.2019р.
Число місяця | Компонентний склад, % мол. | [11 empty] | Фізико-хімічні показники газу обчислені на основі компонентного складу, 101,325 кПа | [9 empty] | Температура точки роси вологи (Р = 3.92 МПа), °С | Температура точки роси вуглеводнів, °С | Масова концентрація сірководню, г/м3 | Масова концентрація меркаптанової сірки, г/м3 | Маса механічних домішок, г/м3
[13 empty] | Густина абсолютна, кг/м3,при 20 ºС, | Температура вимірювання/згоряння при 20/25°С
| метан, С1 | етан, С2 | пропан, С3 | ізо-бутан, і-С4 | н-бутан, н-С4 | нео-пентан, нео-С5 | ізо-пентан, і-С5 | н-пентан, н-С5 | гексани та вищі, С6+ | кисень, О2 | азот, N2 | діоксид вуглецю, CО2 |  | Теплота згоряння нижча |  |  | Теплота згоряння вища |  |  | Число Воббе вище
[14 empty] | ккал/м3 | МДж/м3 | кВт⋅год/м3 | ккал/м3 | МДж/м3 | кВт⋅год/м3 | ккал/м3 | МДж/м3 | кВт⋅год/м3
1 | [13 empty] | 8409.7641 | 35.21 | 9.7806 | 9313.7959 | 38.995 | 10.8319 | 11896.9143 | 49.81 | 13.8361
2 | [13 empty] | 8409.7641 | 35.21 | 9.7806 | 9313.7959 | 38.995 | 10.8319 | 11896.9143 | 49.81 | 13.8361
3 | 91.7086 | 4.9731 | 0.6099 | 0.1139 | 0.2201 | 0.0012 | 0.0754 | 0.0856 | 0.1823 |  | 0.6698 | 1.36 | 0.7388 | 8369.1603 | 35.04 | 9.7333 | 9269.6094 | 38.81 | 10.7806 | 11834.8143 | 49.55 | 13.7639
4 | 91.7653 | 4.8072 | 0.7757 | 0.1391 | 0.2626 | 0.0017 | 0.084 | 0.0965 | 0.1946 | 0.0041 | 0.6287 | 1.2405 | 0.7402 | 8412.1526 | 35.22 | 9.7833 | 9317.3786 | 39.01 | 10.8361 | 11884.972 | 49.76 | 13.8222 | -11 | -5.5 | 0,0031 | 0,0143 | 0
5 | 92.0763 | 4.3478 | 0.8348 | 0.1554 | 0.29 | 0.0019 | 0.0857 | 0.1001 | 0.2192 |  | 0.7397 | 1.1492 | 0.7397 | 8407.3757 | 35.2 | 9.7778 | 9310.2132 | 38.98 | 10.8278 | 11882.5835 | 49.75 | 13.8194
6 | 91.9587 | 4.6018 | 0.6157 | 0.1192 | 0.2219 | 0.0015 | 0.062 | 0.0739 | 0.2048 |  | 0.8351 | 1.3054 | 0.7371 | 8338.1104 | 34.91 | 9.6972 | 9236.171 | 38.67 | 10.7417 | 11808.5413 | 49.44 | 13.7333
7 | 92.3472 | 3.5414 | 0.9953 | 0.1995 | 0.3762 | 0.0018 | 0.1141 | 0.1195 | 0.2213 |  | 1.2661 | 0.8175 | 0.7387 | 8395.4334 | 35.15 | 9.7639 | 9300.6593 | 38.94 | 10.8167 | 11875.4181 | 49.72 | 13.8111
8 | [13 empty] | 8395.4334 | 35.15 | 9.7639 | 9300.6593 | 38.94 | 10.8167 | 11875.4181 | 49.72 | 13.8111
9 | [13 empty] | 8395.4334 | 35.15 | 9.7639 | 9300.6593 | 38.94 | 10.8167 | 11875.4181 | 49.72 | 13.8111
10 | 92.1806 | 4.0294 | 0.6376 | 0.1155 | 0.2184 | 0.0015 | 0.0707 | 0.0817 | 0.1937 |  | 1.2487 | 1.2221 | 0.735 | 8278.3989 | 34.66 | 9.6278 | 9171.6826 | 38.4 | 10.6667 | 11741.6644 | 49.16 | 13.6556
11 | 91.4257 | 5.2875 | 0.3763 | 0.0559 | 0.1133 | 0.0012 | 0.042 | 0.0514 | 0.1683 |  | 0.7013 | 1.7769 | 0.738 | 8271.2335 | 34.63 | 9.6194 | 9164.5172 | 38.37 | 10.6583 | 11708.226 | 49.02 | 13.6167 | -9.3 | -4.6
12 | 91.3474 | 5.5465 | 0.2232 | 0.0299 | 0.0668 | 0.0011 | 0.0298 | 0.0405 | 0.16222 |  | 0.7094 | 1.8432 | 0.7366 | 8241.7599 | 34.5066 | 9.5852 | 9132.0341 | 38.234 | 10.6206 | 11677.6776 | 48.8921 | 13.5811
13 | 91.2478 | 5.6694 | 0.1821 | 0.0221 | 0.0529 | 0.0009 | 0.0275 | 0.0377 | 0.1575 |  | 0.5979 | 2.0042 | 0.7375 | 8233.0182 | 34.47 | 9.575 | 9123.9134 | 38.2 | 10.6111 | 11658.0684 | 48.81 | 13.5583
14 | 91.2011 | 5.8674 | 0.1764 | 0.0225 | 0.0528 | 0.0009 | 0.0263 | 0.0367 | 0.1541 |  | 0.5498 | 1.9121 | 0.7371 | 8254.5143 | 34.56 | 9.6 | 9145.4095 | 38.29 | 10.6361 | 11691.5068 | 48.95 | 13.5972
15 | [13 empty] | 8254.5143 | 34.56 | 9.6 | 9145.4095 | 38.29 | 10.6361 | 11691.5068 | 48.95 | 13.5972
16 | [13 empty] | 8254.5143 | 34.56 | 9.6 | 9145.4095 | 38.29 | 10.6361 | 11691.5068 | 48.95 | 13.5972
17 | 91.0223 | 5.9328 | 0.1958 | 0.011 | 0.0322 | 0.0008 | 0.0191 | 0.035 | 0.1991 |  | 0.6109 | 1.941 | 0.7389 | 8259.2912 | 34.58 | 9.6056 | 9152.5749 | 38.32 | 10.6444 | 11684.3414 | 48.92 | 13.5889
18 | 92.1435 | 4.2887 | 0.87 | 0.1502 | 0.2663 | 0.0017 | 0.0727 | 0.0888 | 0.2296 |  | 0.7925 | 1.0959 | 0.7382 | 8397.8218 | 35.16 | 9.7667 | 9303.0478 | 38.95 | 10.8194 | 11882.5835 | 49.75 | 13.8194 | -10.7 | -2.9
19 | 91.4644 | 5.3476 | 0.3712 | 0.0612 | 0.1148 | 0.0011 | 0.0332 | 0.0467 | 0.1794 |  | 0.6199 | 1.7602 | 0.7379 | 8283.1758 | 34.68 | 9.6333 | 9178.8479 | 38.43 | 10.675 | 11724.9452 | 49.09 | 13.6361
20 | 91.8271 | 5.1147 | 0.3644 | 0.0671 | 0.127 | 0.0009 | 0.0412 | 0.055 | 0.1775 |  | 0.7547 | 1.4703 | 0.7343 | 8287.9527 | 34.7 | 9.6389 | 9181.2364 | 38.44 | 10.6778 | 11758.3837 | 49.23 | 13.675
21 | 91.5578 | 5.5549 | 0.2625 | 0.0414 | 0.0798 | 0.0008 | 0.0263 | 0.0381 | 0.1687 |  | 0.702 | 1.5677 | 0.7343 | 8273.622 | 34.64 | 9.6222 | 9169.2941 | 38.39 | 10.6639 | 11741.6644 | 49.16 | 13.6556
22 | [13 empty] | 8273.622 | 34.64 | 9.6222 | 9169.2941 | 38.39 | 10.6639 | 11741.6644 | 49.16 | 13.6556
23 | [13 empty] | 8273.622 | 34.64 | 9.6222 | 9169.2941 | 38.39 | 10.6639 | 11741.6644 | 49.16 | 13.6556
24 | 91.6543 | 4.8859 | 0.5618 | 0.0926 | 0.1705 | 0.0009 | 0.0458 | 0.0583 | 0.2156 |  | 0.7401 | 1.5743 | 0.739 | 8316.6142 | 34.82 | 9.6722 | 9212.2864 | 38.57 | 10.7139 | 11763.1606 | 49.25 | 13.6806
25 | 91.5328 | 4.6118 | 0.7387 | 0.1079 | 0.1975 | 0.001 | 0.0569 | 0.0691 | 0.1929 |  | 0.9586 | 1.5328 | 0.7406 | 8314.2258 | 34.81 | 9.6694 | 9209.8979 | 38.56 | 10.7111 | 11744.0529 | 49.17 | 13.6583 | -11.1 | -1.7
26 | 90.7392 | 5.9246 | 0.3426 | 0.0213 | 0.0508 | 0.0008 | 0.0189 | 0.0291 | 0.1509 |  | 0.622 | 2.1 | 0.7415 | 8252.1258 | 34.55 | 9.5972 | 9143.0211 | 38.28 | 10.6333 | 11653.2915 | 48.79 | 13.5528
27 | 91.1238 | 5.8671 | 0.1622 | 0.0127 | 0.0379 | 0.0007 | 0.0234 | 0.0343 | 0.1514 |  | 0.2884 | 1.998 | 0.7375 | 8235.4066 | 34.48 | 9.5778 | 9126.3018 | 38.21 | 10.6139 | 11662.8453 | 48.83 | 13.5639
28 | [13 empty] | 8235.4066 | 34.48 | 9.5778 | 9126.3018 | 38.21 | 10.6139 | 11662.8453 | 48.83 | 13.5639
29 | [13 empty] | 8235.4066 | 34.48 | 9.5778 | 9126.3018 | 38.21 | 10.6139 | 11662.8453 | 48.83 | 13.5639
30 | [13 empty] | 8235.4066 | 34.48 | 9.5778 | 9126.3018 | 38.21 | 10.6139 | 11662.8453 | 48.83 | 13.5639
31
Рівень одоризації відповідає чинним нормативним документам | [13 empty] | 8309.425 | 34.7899 | 9.6639 | 9206.0047 | 38.5437 | 10.7066
Середньозважене значення теплоти згоряння:
| Начальник Долинського ЛВУМГ | [8 empty] | Бойко В. Т. | [10 empty] | 2019-07-01
|  | Підрозділу підприємства, якому підпорядкована лабораторія | [8 empty] | прізвище | [5 empty] | підпис |  |  |  | дата
| Інженер-лаборант II кат. | [8 empty] | Грицан Г.В. | [10 empty] | 2019-07-01
|  | Лабораторія, де здійснювалось вимірювання газу | [8 empty] | прізвище | [5 empty] | підпис |  |  |  | дата
| Начальник служби ГВ і М | [8 empty] | Владика В. М. | [10 empty] | 2019-07-01
|  | Підрозділу, відповідального за облік газу за маршрутом | [8 empty] | прізвище | [5 empty] | підпис |  |  |  | дата

## додаток
Додаток до Паспорту фізико-хімічних показників природного газу. Маршрут №460
Область | ГРС, прямий споживач | Cередньозважене значення вищої теплоти згоряння
|  | ккал/м³ | МДж/м³ | кВт*год./м³
Маршрут №460 |  | 9206.0047 | 38.5437 | 10.7066
Івано-Франківська | ГРС Рожнятів | 9206.5063 | 38.5458 | 10.7072
Івано-Франківська | ГРС м.Долина (с.Новичка), місто | 9206.4346 | 38.5455 | 10.7071
Івано-Франківська | ГРС с.Болехів | 9206.0764 | 38.544 | 10.7067
Івано-Франківська | ГРС с.Брошнів | 9206.2674 | 38.5448 | 10.7069
Івано-Франківська | ГРС с.Вільхівка | 9206.1958 | 38.5445 | 10.7068
Івано-Франківська | ГРС с.Підбереж, лінія на с.Підбереж | 9198.5527 | 38.5125 | 10.6979
Івано-Франківська | ГРС с.Підбереж, с.Велика Тур'я | 9232.6599 | 38.6553 | 10.7376
Івано-Франківська | ГРС с.Сваричів | 9195.4477 | 38.4995 | 10.6943
Івано-Франківська | ГРС с.Яворів | 9207.39 | 38.5495 | 10.7082
Начальник Долинського ЛВУМГ |  | Бойко В. Т. |  |  | 2019-07-01
Підрозділу підприємства, якому підпорядкована лабораторія |  | прізвище |  | підпис | дата
Інженер-лаборант II кат. |  | Грицан Г.В. |  |  | 2019-07-01
Лабораторія, де здійснювалось вимірювання газу |  | прізвище |  | підпис | дата
Начальник служби ГВ і М |  | Владика В. М. |  |  | 2019-07-01
Підрозділу, відповідального за облік газу за маршрутом |  | прізвище |  | підпис | дата