## паспорт
АТ "Укртрансгаз" | [5 empty] | ПАСПОРТ ФІЗИКО-ХІМІЧНИХ ПОКАЗНИКІВ ПРИРОДНОГО ГАЗУ №461 | [18 empty] | Маршрут №461
Філія "Оператор газотранспортної системи України" | [5 empty] | переданого Долинським ЛВУМГ та прийнятого АТ "Івано-Франківськгаз"
Долинське ЛВУМГ
Вимірювальна хіміко-аналітична лабораторія
по газопроводу "Пасічна - Долина"
Свідоцтво № ІФ 757 чинне до 28.05.2019 р. | [20 empty] | за період з 01.06.2019р. по 30.06.2019р.
Число місяця | Компонентний склад, % мол. | [11 empty] | Фізико-хімічні показники газу обчислені на основі компонентного складу, 101,325 кПа | [9 empty] | Температура точки роси вологи (Р = 3.92 МПа), °С | Температура точки роси вуглеводнів, °С | Масова концентрація сірководню, г/м3 | Масова концентрація меркаптанової сірки, г/м3 | Маса механічних домішок, г/м3
[13 empty] | Густина абсолютна, кг/м3,при 20 ºС, | Температура вимірювання/згоряння при 20/25°С
| метан, С1 | етан, С2 | пропан, С3 | ізо-бутан, і-С4 | н-бутан, н-С4 | нео-пентан, нео-С5 | ізо-пентан, і-С5 | н-пентан, н-С5 | гексани та вищі, С6+ | кисень, О2 | азот, N2 | діоксид вуглецю, CО2 |  | Теплота згоряння нижча |  |  | Теплота згоряння вища |  |  | Число Воббе вище
[14 empty] | ккал/м3 | МДж/м3 | кВт⋅год/м3 | ккал/м3 | МДж/м3 | кВт⋅год/м3 | ккал/м3 | МДж/м3 | кВт⋅год/м3
1 | [13 empty] | 8522.0217 | 35.68 | 9.9111 | 9434.4131 | 39.5 | 10.9722 | 12076.0487 | 50.56 | 14.0444
2 | [13 empty] | 8522.0217 | 35.68 | 9.9111 | 9434.4131 | 39.5 | 10.9722 | 12076.0487 | 50.56 | 14.0444
3 | [13 empty] | 8522.0217 | 35.68 | 9.9111 | 9434.4131 | 39.5 | 10.9722 | 12076.0487 | 50.56 | 14.0444
4 | 92.9722 | 3.5991 | 1.3747 | 0.2354 | 0.4063 | 0.001 | 0.1195 | 0.1016 | 0.1669 | 0.0044 | 0.5577 | 0.4612 | 0.7351 | 8524.4102 | 35.69 | 9.9139 | 9434.4131 | 39.5 | 10.9722 | 12076.0487 | 50.56 | 14.0444 | 9.3 | -1.1
5 | [13 empty] | 8524.4102 | 35.69 | 9.9139 | 9434.4131 | 39.5 | 10.9722 | 12076.0487 | 50.56 | 14.0444
6 | [13 empty] | 8524.4102 | 35.69 | 9.9139 | 9434.4131 | 39.5 | 10.9722 | 12076.0487 | 50.56 | 14.0444
7 | [13 empty] | 8524.4102 | 35.69 | 9.9139 | 9434.4131 | 39.5 | 10.9722 | 12076.0487 | 50.56 | 14.0444
8 | [13 empty] | 8524.4102 | 35.69 | 9.9139 | 9434.4131 | 39.5 | 10.9722 | 12076.0487 | 50.56 | 14.0444
9 | [13 empty] | 8524.4102 | 35.69 | 9.9139 | 9434.4131 | 39.5 | 10.9722 | 12076.0487 | 50.56 | 14.0444
10 | [13 empty] | 8524.4102 | 35.69 | 9.9139 | 9434.4131 | 39.5 | 10.9722 | 12076.0487 | 50.56 | 14.0444
11 | 92.9625 | 3.636 | 1.3668 | 0.2307 | 0.4058 | 0.0017 | 0.1172 | 0.1018 | 0.1715 | 0.0042 | 0.5539 | 0.4479 | 0.735 | 8526.7986 | 35.7 | 9.9167 | 9436.8015 | 39.51 | 10.975 | 12080.8256 | 50.58 | 14.05 | 8.8 | -1.8
12 | [13 empty] | 8526.7986 | 35.7 | 9.9167 | 9436.8015 | 39.51 | 10.975 | 12080.8256 | 50.58 | 14.05
13 | [13 empty] | 8526.7986 | 35.7 | 9.9167 | 9436.8015 | 39.51 | 10.975 | 12080.8256 | 50.58 | 14.05
14 | [13 empty] | 8526.7986 | 35.7 | 9.9167 | 9436.8015 | 39.51 | 10.975 | 12080.8256 | 50.58 | 14.05
15 | [13 empty] | 8526.7986 | 35.7 | 9.9167 | 9436.8015 | 39.51 | 10.975 | 12080.8256 | 50.58 | 14.05
16 | [13 empty] | 8526.7986 | 35.7 | 9.9167 | 9436.8015 | 39.51 | 10.975 | 12080.8256 | 50.58 | 14.05
17 | [13 empty] | 8526.7986 | 35.7 | 9.9167 | 9436.8015 | 39.51 | 10.975 | 12080.8256 | 50.58 | 14.05
18 | 92.9836 | 3.5692 | 1.3712 | 0.2312 | 0.4062 | 0.0024 | 0.1167 | 0.1009 | 0.1766 | 0.0054 | 0.5715 | 0.4651 | 0.7351 | 8522.0217 | 35.68 | 9.9111 | 9432.0246 | 39.49 | 10.9694 | 12073.6602 | 50.55 | 14.0417 | 9.9 | -1.4
19 | [13 empty] | 8522.0217 | 35.68 | 9.9111 | 9432.0246 | 39.49 | 10.9694 | 12073.6602 | 50.55 | 14.0417
20 | [13 empty] | 8522.0217 | 35.68 | 9.9111 | 9432.0246 | 39.49 | 10.9694 | 12073.6602 | 50.55 | 14.0417
21 | [13 empty] | 8522.0217 | 35.68 | 9.9111 | 9432.0246 | 39.49 | 10.9694 | 12073.6602 | 50.55 | 14.0417
22 | [13 empty] | 8522.0217 | 35.68 | 9.9111 | 9432.0246 | 39.49 | 10.9694 | 12073.6602 | 50.55 | 14.0417
23 | [13 empty] | 8522.0217 | 35.68 | 9.9111 | 9432.0246 | 39.49 | 10.9694 | 12073.6602 | 50.55 | 14.0417
24 | [13 empty] | 8522.0217 | 35.68 | 9.9111 | 9432.0246 | 39.49 | 10.9694 | 12073.6602 | 50.55 | 14.0417
25 | 92.7288 | 3.6622 | 1.443 | 0.2322 | 0.4079 | 0.0009 | 0.1098 | 0.1 | 0.2338 | 0.0056 | 0.5569 | 0.5189 | 0.7386 | 8548.2948 | 35.79 | 9.9417 | 9460.6861 | 39.61 | 11.0028 | 12083.2141 | 50.59 | 14.0528 | 9.3 | -0.7
26 | [13 empty] | 8548.2948 | 35.79 | 9.9417 | 9460.6861 | 39.61 | 11.0028 | 12083.2141 | 50.59 | 14.0528
27 | [13 empty] | 8548.2948 | 35.79 | 9.9417 | 9460.6861 | 39.61 | 11.0028 | 12083.2141 | 50.59 | 14.0528
28 | [13 empty] | 8548.2948 | 35.79 | 9.9417 | 9460.6861 | 39.61 | 11.0028 | 12083.2141 | 50.59 | 14.0528
29 | [13 empty] | 8548.2948 | 35.79 | 9.9417 | 9460.6861 | 39.61 | 11.0028 | 12083.2141 | 50.59 | 14.0528
30 | [13 empty] | 8548.2948 | 35.79 | 9.9417 | 9460.6861 | 39.61 | 11.0028 | 12083.2141 | 50.59 | 14.0528
31
Рівень одоризації відповідає чинним нормативним документам | [13 empty] | 8528.8049 | 35.7084 | 9.919 | 9439.5482 | 39.5215 | 10.9782
Середньозважене значення теплоти згоряння:
| Начальник Долинського ЛВУМГ | [8 empty] | Бойко В. Т. | [10 empty] | 2019-07-01
|  | Підрозділу підприємства, якому підпорядкована лабораторія | [8 empty] | прізвище | [5 empty] | підпис |  |  |  | дата
| Інженер-лаборант II кат. | [8 empty] | Грицан Г.В. | [10 empty] | 2019-07-01
|  | Лабораторія, де здійснювалось вимірювання газу | [8 empty] | прізвище | [5 empty] | підпис |  |  |  | дата
| Начальник служби ГВ і М | [8 empty] | Владика В. М. | [10 empty] | 2019-07-01
|  | Підрозділу, відповідального за облік газу за маршрутом | [8 empty] | прізвище | [5 empty] | підпис |  |  |  | дата

## додаток
Додаток до Паспорту фізико-хімічних показників природного газу. Маршрут №461
Область | ГРС, прямий споживач | Cередньозважене значення вищої теплоти згоряння
|  | ккал/м³ | МДж/м³ | кВт*год./м³
Маршрут №461 |  | 9439.5482 | 39.5215 | 10.9782
Івано-Франківська | ГРС с.Солотвине | 9439.5482 | 39.5215 | 10.9782
Начальник Долинського ЛВУМГ |  | Бойко В. Т. |  |  | 2019-07-01
Підрозділу підприємства, якому підпорядкована лабораторія |  | прізвище |  | підпис | дата
Інженер-лаборант II кат. |  | Грицан Г.В. |  |  | 2019-07-01
Лабораторія, де здійснювалось вимірювання газу |  | прізвище |  | підпис | дата
Начальник служби ГВ і М |  | Владика В. М. |  |  | 2019-07-01
Підрозділу, відповідального за облік газу за маршрутом |  | прізвище |  | підпис | дата