## паспорт
АТ "Укртрансгаз" | [5 empty] | ПАСПОРТ ФІЗИКО-ХІМІЧНИХ ПОКАЗНИКІВ ПРИРОДНОГО ГАЗУ №169 | [18 empty] | Маршрут №169
Філія "Оператор газотранспортної системи України" | [5 empty] | переданого Боярським ЛВУМГ та прийнятого АТ "Київоблгаз", ІП "КОКА-КОЛА БЕВЕРІДЖИЗ УКРАЇНА ЛІМІТЕД"
Олишівський п/м Боярське ЛВУМГ
Вимірювальна хіміко-аналітична лабораторія
по газопроводу "Дашава-Київ-Брянськ-Москва"
Свідоцтво № 32/2018 чинне до 12.07.2021 р. | [20 empty] | за період з 01.06.2019р. по 30.06.2019р.
Число місяця | Компонентний склад, % мол. | [11 empty] | Фізико-хімічні показники газу обчислені на основі компонентного складу, 101,325 кПа | [9 empty] | Температура точки роси вологи (Р = 3.92 МПа), °С | Температура точки роси вуглеводнів, °С | Масова концентрація сірководню, г/м3 | Масова концентрація меркаптанової сірки, г/м3 | Маса механічних домішок, г/м3
[13 empty] | Густина абсолютна, кг/м3,при 20 ºС, | Температура вимірювання/згоряння при 20/25°С
| метан, С1 | етан, С2 | пропан, С3 | ізо-бутан, і-С4 | н-бутан, н-С4 | нео-пентан, нео-С5 | ізо-пентан, і-С5 | н-пентан, н-С5 | гексани та вищі, С6+ | кисень, О2 | азот, N2 | діоксид вуглецю, CО2 |  | Теплота згоряння нижча |  |  | Теплота згоряння вища |  |  | Число Воббе вище
[14 empty] | ккал/м3 | МДж/м3 | кВт⋅год/м3 | ккал/м3 | МДж/м3 | кВт⋅год/м3 | ккал/м3 | МДж/м3 | кВт⋅год/м3
1 | [13 empty] | 8223.4643 | 34.43 | 9.5639 | 9107.1942 | 38.13 | 10.5917 | 11471.7686 | 48.03 | 13.3417
2 | [13 empty] | 8223.4643 | 34.43 | 9.5639 | 9107.1942 | 38.13 | 10.5917 | 11471.7686 | 48.03 | 13.3417
3 | [13 empty] | 8223.4643 | 34.43 | 9.5639 | 9107.1942 | 38.13 | 10.5917 | 11471.7686 | 48.03 | 13.3417
4 | 89.1682 | 5.043 | 1.1785 | 0.1264 | 0.1951 | 0.0044 | 0.054 | 0.0452 | 0.0786 | 0.004 | 1.6689 | 2.4337 | 0.7588 | 8228.2413 | 34.45 | 9.5694 | 9111.9711 | 38.15 | 10.5972 | 11481.3224 | 48.07 | 13.3528 | -8.4 | -8 | 0,0000 | 0,0002 | відсутні
5 | [13 empty] | 8228.2413 | 34.45 | 9.5694 | 9111.9711 | 38.15 | 10.5972 | 11481.3224 | 48.07 | 13.3528
6 | [13 empty] | 8228.2413 | 34.45 | 9.5694 | 9111.9711 | 38.15 | 10.5972 | 11481.3224 | 48.07 | 13.3528
7 | [13 empty] | 8228.2413 | 34.45 | 9.5694 | 9111.9711 | 38.15 | 10.5972 | 11481.3224 | 48.07 | 13.3528
8 | [13 empty] | 8228.2413 | 34.45 | 9.5694 | 9111.9711 | 38.15 | 10.5972 | 11481.3224 | 48.07 | 13.3528
9 | [13 empty] | 8228.2413 | 34.45 | 9.5694 | 9111.9711 | 38.15 | 10.5972 | 11481.3224 | 48.07 | 13.3528
10 | 89.0116 | 5.101 | 1.207 | 0.1289 | 0.1981 | 0.0043 | 0.054 | 0.0453 | 0.0791 | 0.0042 | 1.6344 | 2.5321 | 0.7605 | 8230.6297 | 34.46 | 9.5722 | 9116.748 | 38.17 | 10.6028 | 11471.7686 | 48.03 | 13.3417 | -8.2 | -7.8 | 0,0000 | 0,0002 | відсутні
11 | [13 empty] | 8230.6297 | 34.46 | 9.5722 | 9116.748 | 38.17 | 10.6028 | 11471.7686 | 48.03 | 13.3417
12 | [13 empty] | 8230.6297 | 34.46 | 9.5722 | 9116.748 | 38.17 | 10.6028 | 11471.7686 | 48.03 | 13.3417
13 | [13 empty] | 8230.6297 | 34.46 | 9.5722 | 9116.748 | 38.17 | 10.6028 | 11471.7686 | 48.03 | 13.3417
14 | [13 empty] | 8230.6297 | 34.46 | 9.5722 | 9116.748 | 38.17 | 10.6028 | 11471.7686 | 48.03 | 13.3417
15 | [13 empty] | 8230.6297 | 34.46 | 9.5722 | 9116.748 | 38.17 | 10.6028 | 11471.7686 | 48.03 | 13.3417
16 | [13 empty] | 8230.6297 | 34.46 | 9.5722 | 9116.748 | 38.17 | 10.6028 | 11471.7686 | 48.03 | 13.3417
17 | [13 empty] | 8230.6297 | 34.46 | 9.5722 | 9116.748 | 38.17 | 10.6028 | 11471.7686 | 48.03 | 13.3417
18 | [13 empty] | 8230.6297 | 34.46 | 9.5722 | 9116.748 | 38.17 | 10.6028 | 11471.7686 | 48.03 | 13.3417
19 | 88.3538 | 5.311 | 1.2705 | 0.1271 | 0.1977 | 0.0039 | 0.0518 | 0.0439 | 0.0756 | 0.0041 | 1.5384 | 3.0222 | 0.7675 | 8218.6874 | 34.41 | 9.5583 | 9100.0288 | 38.1 | 10.5833 | 11400.1148 | 47.73 | 13.2583 | -8 | -6.4 | 0,0000 | 0,0002 | відсутні
20 | [13 empty] | 8218.6874 | 34.41 | 9.5583 | 9100.0288 | 38.1 | 10.5833 | 11400.1148 | 47.73 | 13.2583
21 | [13 empty] | 8218.6874 | 34.41 | 9.5583 | 9100.0288 | 38.1 | 10.5833 | 11400.1148 | 47.73 | 13.2583
22 | [13 empty] | 8218.6874 | 34.41 | 9.5583 | 9100.0288 | 38.1 | 10.5833 | 11400.1148 | 47.73 | 13.2583
23 | [13 empty] | 8218.6874 | 34.41 | 9.5583 | 9100.0288 | 38.1 | 10.5833 | 11400.1148 | 47.73 | 13.2583
24 | [13 empty] | 8218.6874 | 34.41 | 9.5583 | 9100.0288 | 38.1 | 10.5833 | 11400.1148 | 47.73 | 13.2583
25 | 88.9015 | 5.1562 | 1.2076 | 0.13 | 0.2027 | 0.0041 | 0.0537 | 0.0448 | 0.0792 | 0.0056 | 1.59 | 2.6246 | 0.7618 | 8233.0182 | 34.47 | 9.575 | 9116.748 | 38.17 | 10.6028 | 11462.2147 | 47.99 | 13.3306 | -8.2 | -5.5 | 0,0000 | 0,0002 | відсутні
26 | [13 empty] | 8233.0182 | 34.47 | 9.575 | 9116.748 | 38.17 | 10.6028 | 11462.2147 | 47.99 | 13.3306
27 | [13 empty] | 8233.0182 | 34.47 | 9.575 | 9116.748 | 38.17 | 10.6028 | 11462.2147 | 47.99 | 13.3306
28 | [13 empty] | 8233.0182 | 34.47 | 9.575 | 9116.748 | 38.17 | 10.6028 | 11462.2147 | 47.99 | 13.3306
29 | [13 empty] | 8233.0182 | 34.47 | 9.575 | 9116.748 | 38.17 | 10.6028 | 11462.2147 | 47.99 | 13.3306
30 | [13 empty] | 8233.0182 | 34.47 | 9.575 | 9116.748 | 38.17 | 10.6028 | 11462.2147 | 47.99 | 13.3306
31
Рівень одоризації відповідає чинним нормативним документам | [13 empty] | 8227.5725 | 34.4472 | 9.5687 | 9111.5173 | 38.1481 | 10.5967
Середньозважене значення теплоти згоряння:
| Заступник начальника Боярського ЛВУМГ | [8 empty] | Шутішин В.О. | [10 empty] | 2019-07-01
|  | Підрозділу підприємства, якому підпорядкована лабораторія | [8 empty] | прізвище | [5 empty] | підпис |  |  |  | дата
| Завідувач ВХАЛ | [8 empty] | Лапа І.О. | [10 empty] | 2019-07-01
|  | Лабораторія, де здійснювалось вимірювання газу | [8 empty] | прізвище | [5 empty] | підпис |  |  |  | дата
| Начальник дільниці служби ГВ і М | [8 empty] | Макаров О.В. | [10 empty] | 2019-07-01
|  | Підрозділу, відповідального за облік газу за маршрутом | [8 empty] | прізвище | [5 empty] | підпис |  |  |  | дата

## додаток
Додаток до Паспорту фізико-хімічних показників природного газу. Маршрут №169
Область | ГРС, прямий споживач | Cередньозважене значення вищої теплоти згоряння
|  | ккал/м³ | МДж/м³ | кВт*год./м³
Маршрут №169 |  | 9111.5173 | 38.1481 | 10.5967
Київська | В.Димерка | 9111.565 | 38.1483 | 10.5968
Київська | В.Димерка Кока-Кола | 9111.5173 | 38.1481 | 10.5967
Київська | Залісся | 9111.565 | 38.1483 | 10.5968
Київська | Калита | 9111.5173 | 38.1481 | 10.5967
Київська | Семиполки | 9111.5889 | 38.1484 | 10.5968
Заступник начальника Боярського ЛВУМГ |  | Шутішин В.О. |  |  | 2019-07-01
Підрозділу підприємства, якому підпорядкована лабораторія |  | прізвище |  | підпис | дата
Завідувач ВХАЛ |  | Лапа І.О. |  |  | 2019-07-01
Лабораторія, де здійснювалось вимірювання газу |  | прізвище |  | підпис | дата
Начальник дільниці служби ГВ і М |  | Макаров О.В. |  |  | 2019-07-01
Підрозділу, відповідального за облік газу за маршрутом |  | прізвище |  | підпис | дата