## паспорт
АТ "Укртрансгаз" | [5 empty] | ПАСПОРТ ФІЗИКО-ХІМІЧНИХ ПОКАЗНИКІВ ПРИРОДНОГО ГАЗУ № 44 | [18 empty] | Маршрут № 44
Філія "Оператор газотранспортної системи України" | [5 empty] | переданого Лубенським ЛВУМГ та прийнятого АТ "Київоблгаз"
Яготинський п/м Лубенське ЛВУМГ
Вимірювальна хіміко-аналітична лабораторія
по газопроводу "Єфремівка-Диканька-Київ" (ЄДК)
Свідоцтво № 06-027/19 чинне до 26.04.2022 р. | [20 empty] | за період з 01.06.2019р. по 30.06.2019р.
Число місяця | Компонентний склад, % мол. | [11 empty] | Фізико-хімічні показники газу обчислені на основі компонентного складу, 101,325 кПа | [9 empty] | Температура точки роси вологи (Р = 3.92 МПа), °С | Температура точки роси вуглеводнів, °С | Масова концентрація сірководню, г/м3 | Масова концентрація меркаптанової сірки, г/м3 | Маса механічних домішок, г/м3
[13 empty] | Густина абсолютна, кг/м3,при 20 ºС, | Температура вимірювання/згоряння при 20/25°С
| метан, С1 | етан, С2 | пропан, С3 | ізо-бутан, і-С4 | н-бутан, н-С4 | нео-пентан, нео-С5 | ізо-пентан, і-С5 | н-пентан, н-С5 | гексани та вищі, С6+ | кисень, О2 | азот, N2 | діоксид вуглецю, CО2 |  | Теплота згоряння нижча |  |  | Теплота згоряння вища |  |  | Число Воббе вище
[14 empty] | ккал/м3 | МДж/м3 | кВт⋅год/м3 | ккал/м3 | МДж/м3 | кВт⋅год/м3 | ккал/м3 | МДж/м3 | кВт⋅год/м3
1 | [13 empty] | 8197.1913 | 34.32 | 9.5333 | 9073.7557 | 37.99 | 10.5528 | 11421.6109 | 47.82 | 13.2833
2 | [13 empty] | 8197.1913 | 34.32 | 9.5333 | 9073.7557 | 37.99 | 10.5528 | 11421.6109 | 47.82 | 13.2833
3 | 89.3296 | 4.9852 | 1.2063 | 0.1361 | 0.2106 | 0.066 | 0.0561 | 0.045 | 0.063 | 0.0041 | 1.747 | 2.1512 | 0.7573 | 8259.2912 | 34.58 | 9.6056 | 9143.0211 | 38.28 | 10.6333 | 11529.0916 | 48.27 | 13.4083 | -5.7 | -7.1
4 | [13 empty] | 8259.2912 | 34.58 | 9.6056 | 9143.0211 | 38.28 | 10.6333 | 11529.0916 | 48.27 | 13.4083
5 | [13 empty] | 8259.2912 | 34.58 | 9.6056 | 9143.0211 | 38.28 | 10.6333 | 11529.0916 | 48.27 | 13.4083
6 | [13 empty] | 8259.2912 | 34.58 | 9.6056 | 9143.0211 | 38.28 | 10.6333 | 11529.0916 | 48.27 | 13.4083
7 | [13 empty] | 8259.2912 | 34.58 | 9.6056 | 9143.0211 | 38.28 | 10.6333 | 11529.0916 | 48.27 | 13.4083
8 | [13 empty] | 8259.2912 | 34.58 | 9.6056 | 9143.0211 | 38.28 | 10.6333 | 11529.0916 | 48.27 | 13.4083
9 | [13 empty] | 8259.2912 | 34.58 | 9.6056 | 9143.0211 | 38.28 | 10.6333 | 11529.0916 | 48.27 | 13.4083
10 | 88.7448 | 5.0902 | 1.2073 | 0.1317 | 0.22 | 0.0716 | 0.0533 | 0.0465 | 0.0798 | 0.0035 | 2.0169 | 2.3343 | 0.7621 | 8237.7951 | 34.49 | 9.5806 | 9116.748 | 38.17 | 10.6028 | 11462.2147 | 47.99 | 13.3306 | -5.9 | -5.4
11 | [13 empty] | 8237.7951 | 34.49 | 9.5806 | 9116.748 | 38.17 | 10.6028 | 11462.2147 | 47.99 | 13.3306
12 | [13 empty] | 8237.7951 | 34.49 | 9.5806 | 9116.748 | 38.17 | 10.6028 | 11462.2147 | 47.99 | 13.3306
13 | [13 empty] | 8237.7951 | 34.49 | 9.5806 | 9116.748 | 38.17 | 10.6028 | 11462.2147 | 47.99 | 13.3306
14 | [13 empty] | 8237.7951 | 34.49 | 9.5806 | 9116.748 | 38.17 | 10.6028 | 11462.2147 | 47.99 | 13.3306
15 | [13 empty] | 8237.7951 | 34.49 | 9.5806 | 9116.748 | 38.17 | 10.6028 | 11462.2147 | 47.99 | 13.3306
16 | [13 empty] | 8237.7951 | 34.49 | 9.5806 | 9116.748 | 38.17 | 10.6028 | 11462.2147 | 47.99 | 13.3306
17 | [13 empty] | 8237.7951 | 34.49 | 9.5806 | 9116.748 | 38.17 | 10.6028 | 11462.2147 | 47.99 | 13.3306
18 | 88.9458 | 4.9791 | 1.2329 | 0.1348 | 0.2251 | 0.0563 | 0.0543 | 0.0469 | 0.066 | 0.0032 | 1.9855 | 2.27 | 0.7603 | 8235.4066 | 34.48 | 9.5778 | 9114.3595 | 38.16 | 10.6 | 11471.7686 | 48.03 | 13.3417 | -4.9 | -5.1
19 | [13 empty] | 8235.4066 | 34.48 | 9.5778 | 9114.3595 | 38.16 | 10.6 | 11471.7686 | 48.03 | 13.3417 |  |  | менше 0,006 | менше 0,02
20 | [13 empty] | 8235.4066 | 34.48 | 9.5778 | 9114.3595 | 38.16 | 10.6 | 11471.7686 | 48.03 | 13.3417
21 | [13 empty] | 8235.4066 | 34.48 | 9.5778 | 9114.3595 | 38.16 | 10.6 | 11471.7686 | 48.03 | 13.3417
22 | [13 empty] | 8235.4066 | 34.48 | 9.5778 | 9114.3595 | 38.16 | 10.6 | 11471.7686 | 48.03 | 13.3417
23 | [13 empty] | 8235.4066 | 34.48 | 9.5778 | 9114.3595 | 38.16 | 10.6 | 11471.7686 | 48.03 | 13.3417
24 | 88.944 | 5.0815 | 1.2135 | 0.1333 | 0.2046 | 0.0648 | 0.0539 | 0.0446 | 0.0806 | 0.004 | 1.6394 | 2.5358 | 0.7622 | 8247.3489 | 34.53 | 9.5917 | 9128.6903 | 38.22 | 10.6167 | 11474.157 | 48.04 | 13.3444 | -4.8 | -6.2
25 | [13 empty] | 8247.3489 | 34.53 | 9.5917 | 9128.6903 | 38.22 | 10.6167 | 11474.157 | 48.04 | 13.3444
26 | [13 empty] | 8247.3489 | 34.53 | 9.5917 | 9128.6903 | 38.22 | 10.6167 | 11474.157 | 48.04 | 13.3444 |  |  |  |  | відсутн
27 | [13 empty] | 8247.3489 | 34.53 | 9.5917 | 9128.6903 | 38.22 | 10.6167 | 11474.157 | 48.04 | 13.3444
28 | [13 empty] | 8247.3489 | 34.53 | 9.5917 | 9128.6903 | 38.22 | 10.6167 | 11474.157 | 48.04 | 13.3444
29 | [13 empty] | 8247.3489 | 34.53 | 9.5917 | 9128.6903 | 38.22 | 10.6167 | 11474.157 | 48.04 | 13.3444
30 | [13 empty] | 8247.3489 | 34.53 | 9.5917 | 9128.6903 | 38.22 | 10.6167 | 11474.157 | 48.04 | 13.3444
31
Рівень одоризації відповідає чинним нормативним документам | [13 empty] | 8241.9749 | 34.5075 | 9.5854 | 9122.4803 | 38.194 | 10.6094
Середньозважене значення теплоти згоряння:
| Заступник начальника Лубенського ЛВУМГ | [8 empty] | Калитюк В.Я. | [10 empty] | 2019-07-01
|  | Підрозділу підприємства, якому підпорядкована лабораторія | [8 empty] | прізвище | [5 empty] | підпис |  |  |  | дата
| Завідувач ВХАЛ | [8 empty] | Бугера Т.О. | [10 empty] | 2019-07-01
|  | Лабораторія, де здійснювалось вимірювання газу | [8 empty] | прізвище | [5 empty] | підпис |  |  |  | дата
| Начальник дільниці служби ГВ і М | [8 empty] | Калитюк О.А. | [10 empty] | 2019-07-01
|  | Підрозділу, відповідального за облік газу за маршрутом | [8 empty] | прізвище | [5 empty] | підпис |  |  |  | дата

## додаток
Додаток до Паспорту фізико-хімічних показників природного газу. Маршрут № 44
Область | ГРС, прямий споживач | Cередньозважене значення вищої теплоти згоряння
|  | ккал/м³ | МДж/м³ | кВт*год./м³
Маршрут № 44 |  | 9122.4803 | 38.194 | 10.6094
Київська | АГНКС Пер.-Хмельницький | 9123.4596 | 38.1981 | 10.6106
Київська | Дівички | 9122.3848 | 38.1936 | 10.6093
Київська | Пер.-Хмельницький | 9122.4087 | 38.1937 | 10.6094
Київська | Помоклі | 9122.2415 | 38.193 | 10.6092
Київська | Соснова | 9122.4564 | 38.1939 | 10.6094
Київська | Хоцки (Київська обл.) | 9122.5042 | 38.1941 | 10.6095
Київська | Циблі | 9122.3131 | 38.1933 | 10.6093
Заступник начальника Лубенського ЛВУМГ |  | Калитюк В.Я. |  |  | 2019-07-01
Підрозділу підприємства, якому підпорядкована лабораторія |  | прізвище |  | підпис | дата
Завідувач ВХАЛ |  | Бугера Т.О. |  |  | 2019-07-01
Лабораторія, де здійснювалось вимірювання газу |  | прізвище |  | підпис | дата
Начальник дільниці служби ГВ і М |  | Калитюк О.А. |  |  | 2019-07-01
Підрозділу, відповідального за облік газу за маршрутом |  | прізвище |  | підпис | дата