## паспорт
АТ "Укртрансгаз" | [5 empty] | ПАСПОРТ ФІЗИКО-ХІМІЧНИХ ПОКАЗНИКІВ ПРИРОДНОГО ГАЗУ №840 | [18 empty] | Маршрут №840
Філія "Оператор газотранспортної системи України" | [5 empty] | переданого Золотоніським ЛВУМГ та прийнятого ПАТ "Черкасигаз", АТ "Київоблгаз"
Золотоніський п/м Золотоніське ЛВУМГ
Вимірювальна хіміко-аналітична лабораторія
по газопроводу "Прогрес"
Свідоцтво № РЯ-0073/17 чинне до 03.11.2022 р. | [20 empty] | за період з 01.06.2019р. по 30.06.2019р.
Число місяця | Компонентний склад, % мол. | [11 empty] | Фізико-хімічні показники газу обчислені на основі компонентного складу, 101,325 кПа | [9 empty] | Температура точки роси вологи (Р = 3.92 МПа), °С | Температура точки роси вуглеводнів, °С | Масова концентрація сірководню, г/м3 | Масова концентрація меркаптанової сірки, г/м3 | Маса механічних домішок, г/м3
[13 empty] | Густина абсолютна, кг/м3,при 20 ºС, | Температура вимірювання/згоряння при 20/25°С
| метан, С1 | етан, С2 | пропан, С3 | ізо-бутан, і-С4 | н-бутан, н-С4 | нео-пентан, нео-С5 | ізо-пентан, і-С5 | н-пентан, н-С5 | гексани та вищі, С6+ | кисень, О2 | азот, N2 | діоксид вуглецю, CО2 |  | Теплота згоряння нижча |  |  | Теплота згоряння вища |  |  | Число Воббе вище
[14 empty] | ккал/м3 | МДж/м3 | кВт⋅год/м3 | ккал/м3 | МДж/м3 | кВт⋅год/м3 | ккал/м3 | МДж/м3 | кВт⋅год/м3
1 | [13 empty] | 8228.2413 | 34.45 | 9.5694 | 9119.1365 | 38.18 | 10.6056 | 11935.1296 | 49.97 | 13.8806
2 | [13 empty] | 8228.2413 | 34.45 | 9.5694 | 9119.1365 | 38.18 | 10.6056 | 11935.1296 | 49.97 | 13.8806
3 | 95.6972 | 2.4227 | 0.7625 | 0.1166 | 0.1138 | 0.0014 | 0.0206 | 0.0148 | 0.011 | 0.0044 | 0.6312 | 0.2038 | 0.7022 | 8218.6874 | 34.41 | 9.5583 | 9107.1942 | 38.13 | 10.5917 | 11930.3527 | 49.95 | 13.875 | -20.4
4 | 95.5693 | 2.5228 | 0.7849 | 0.1198 | 0.1167 | 0.0014 | 0.0213 | 0.0152 | 0.011 | 0.0046 | 0.627 | 0.206 | 0.7031 | 8228.2413 | 34.45 | 9.5694 | 9119.1365 | 38.18 | 10.6056 | 11935.1296 | 49.97 | 13.8806 | -16.5
5 | 95.7452 | 2.3972 | 0.7492 | 0.1146 | 0.1114 | 0.0015 | 0.02 | 0.0144 | 0.0102 | 0.0038 | 0.6335 | 0.199 | 0.7017 | 8213.9105 | 34.39 | 9.5528 | 9104.8057 | 38.12 | 10.5889 | 11927.9642 | 49.94 | 13.8722 | -18.5
6 | 95.7255 | 2.391 | 0.7593 | 0.1167 | 0.1142 | 0.0016 | 0.021 | 0.015 | 0.0111 | 0.0046 | 0.6374 | 0.2026 | 0.702 | 8216.299 | 34.4 | 9.5556 | 9104.8057 | 38.12 | 10.5889 | 11927.9642 | 49.94 | 13.8722 | -19.9
7 | 95.5495 | 2.5059 | 0.8007 | 0.1234 | 0.1209 | 0.0015 | 0.022 | 0.0159 | 0.0118 | 0.0061 | 0.6343 | 0.208 | 0.7035 | 8230.6297 | 34.46 | 9.5722 | 9121.5249 | 38.19 | 10.6083 | 11935.1296 | 49.97 | 13.8806 | -19.8
8 | [13 empty] | 8230.6297 | 34.46 | 9.5722 | 9121.5249 | 38.19 | 10.6083 | 11935.1296 | 49.97 | 13.8806
9 | [13 empty] | 8230.6297 | 34.46 | 9.5722 | 9121.5249 | 38.19 | 10.6083 | 11935.1296 | 49.97 | 13.8806
10 | 95.5152 | 2.5373 | 0.819 | 0.1259 | 0.1231 | 0.0015 | 0.0224 | 0.016 | 0.012 | 0.0044 | 0.6091 | 0.2141 | 0.7039 | 8237.7951 | 34.49 | 9.5806 | 9128.6903 | 38.22 | 10.6167 | 11942.295 | 50 | 13.8889 | -20.1
11 | 95.3345 | 2.6536 | 0.853 | 0.1312 | 0.1286 | 0.0016 | 0.0235 | 0.017 | 0.0126 | 0.0057 | 0.6153 | 0.2234 | 0.7054 | 8252.1258 | 34.55 | 9.5972 | 9143.0211 | 38.28 | 10.6333 | 11947.0719 | 50.02 | 13.8944 | -21.1 |  |  |  | відсутні
12 | 95.2951 | 2.6844 | 0.8676 | 0.1329 | 0.1306 | 0.0017 | 0.0238 | 0.0171 | 0.0129 | 0.0041 | 0.6015 | 0.2283 | 0.7058 | 8256.9028 | 34.57 | 9.6028 | 9150.1864 | 38.31 | 10.6417 | 11951.8488 | 50.04 | 13.9 | -20.1
13 | 95.2843 | 2.687 | 0.8649 | 0.1315 | 0.1286 | 0.0016 | 0.0233 | 0.0164 | 0.0124 | 0.0061 | 0.6147 | 0.2292 | 0.7058 | 8254.5143 | 34.56 | 9.6 | 9145.4095 | 38.29 | 10.6361 | 11947.0719 | 50.02 | 13.8944 | -20.7
14 | 95.1566 | 2.7614 | 0.9037 | 0.135 | 0.1321 | 0.0016 | 0.0236 | 0.0169 | 0.0123 | 0.0053 | 0.6157 | 0.2358 | 0.7069 | 8264.0681 | 34.6 | 9.6111 | 9157.3518 | 38.34 | 10.65 | 11951.8488 | 50.04 | 13.9 | -19.2
15 | [13 empty] | 8264.0681 | 34.6 | 9.6111 | 9157.3518 | 38.34 | 10.65 | 11951.8488 | 50.04 | 13.9
16 | [13 empty] | 8264.0681 | 34.6 | 9.6111 | 9157.3518 | 38.34 | 10.65 | 11951.8488 | 50.04 | 13.9
17 | [13 empty] | 8264.0681 | 34.6 | 9.6111 | 9157.3518 | 38.34 | 10.65 | 11951.8488 | 50.04 | 13.9
18 | 95.4938 | 2.5448 | 0.8252 | 0.1247 | 0.1217 | 0.0015 | 0.02221 | 0.0158 | 0.0116 | 0.0049 | 0.6204 | 0.2134 | 0.704 | 8237.7951 | 34.49 | 9.5806 | 9128.6903 | 38.22 | 10.6167 | 11939.9065 | 49.99 | 13.8861 | -21
19 | 95.3414 | 2.638 | 0.8502 | 0.1285 | 0.1256 | 0.0016 | 0.0226 | 0.0162 | 0.0119 | 0.0072 | 0.6341 | 0.2227 | 0.7052 | 8247.3489 | 34.53 | 9.5917 | 9138.2441 | 38.26 | 10.6278 | 11942.295 | 50 | 13.8889 | -19.3
20 | 95.3339 | 2.6542 | 0.8617 | 0.1298 | 0.1269 | 0.0016 | 0.0229 | 0.0164 | 0.0119 | 0.0037 | 0.6117 | 0.2253 | 0.7054 | 8252.1258 | 34.55 | 9.5972 | 9143.0211 | 38.28 | 10.6333 | 11947.0719 | 50.02 | 13.8944 | -18.8
21 | 95.4539 | 2.5738 | 0.8334 | 0.126 | 0.1231 | 0.0015 | 0.022 | 0.0158 | 0.0116 | 0.0039 | 0.6168 | 0.2182 | 0.7044 | 8240.1836 | 34.5 | 9.5833 | 9133.4672 | 38.24 | 10.6222 | 11942.295 | 50 | 13.8889 | -19.8
22 | [13 empty] | 8240.1836 | 34.5 | 9.5833 | 9133.4672 | 38.24 | 10.6222 | 11942.295 | 50 | 13.8889
23 | [13 empty] | 8240.1836 | 34.5 | 9.5833 | 9133.4672 | 38.24 | 10.6222 | 11942.295 | 50 | 13.8889
24 | 95.3827 | 2.6034 | 0.8518 | 0.1312 | 0.1294 | 0.0016 | 0.0238 | 0.0172 | 0.0127 | 0.0056 | 0.6177 | 0.2229 | 0.7051 | 8247.3489 | 34.53 | 9.5917 | 9140.6326 | 38.27 | 10.6306 | 11944.6835 | 50.01 | 13.8917 | -19.1
25 | 95.3884 | 2.6101 | 0.8518 | 0.1304 | 0.1282 | 0.0016 | 0.0232 | 0.0169 | 0.0125 | 0.004 | 0.6131 | 0.2198 | 0.7051 | 8247.3489 | 34.53 | 9.5917 | 9140.6326 | 38.27 | 10.6306 | 11947.0719 | 50.02 | 13.8944 | -18.6 |  | <0,001 | <0,001
26 | 95.3913 | 2.6142 | 0.8391 | 0.1282 | 0.1252 | 0.0015 | 0.0227 | 0.0161 | 0.0117 | 0.005 | 0.6236 | 0.2214 | 0.7049 | 8244.9605 | 34.52 | 9.5889 | 9135.8557 | 38.25 | 10.625 | 11942.295 | 50 | 13.8889 | -19.2
27 | 95.4497 | 2.5769 | 0.8336 | 0.1266 | 0.1236 | 0.0016 | 0.022 | 0.0158 | 0.0114 | 0.0045 | 0.6168 | 0.2175 | 0.7044 | 8242.572 | 34.51 | 9.5861 | 9133.4672 | 38.24 | 10.6222 | 11942.295 | 50 | 13.8889 | -19.9
28 | [13 empty] | 8242.572 | 34.51 | 9.5861 | 9133.4672 | 38.24 | 10.6222 | 11942.295 | 50 | 13.8889
29 | [13 empty] | 8242.572 | 34.51 | 9.5861 | 9133.4672 | 38.24 | 10.6222 | 11942.295 | 50 | 13.8889
30 | [13 empty] | 8242.572 | 34.51 | 9.5861 | 9133.4672 | 38.24 | 10.6222 | 11942.295 | 50 | 13.8889
31
Рівень одоризації відповідає чинним нормативним документам | [13 empty] | 8241.545 | 34.5057 | 9.5849 | 9133.0851 | 38.2384 | 10.6218
Середньозважене значення теплоти згоряння:
| Начальник Золотоніського ЛВУМГ | [8 empty] | Смірнов В.І. | [9 empty] | 2019-07-01
|  | Підрозділу підприємства, якому підпорядкована лабораторія | [8 empty] | прізвище | [5 empty] | підпис |  |  |  | дата
| Начальник ВХАЛ | [8 empty] | Куліш Т.В. | [9 empty] | 2019-07-01
|  | Лабораторія, де здійснювалось вимірювання газу | [8 empty] | прізвище | [5 empty] | підпис |  |  |  | дата

## додаток
Додаток до Паспорту фізико-хімічних показників природного газу. Маршрут №840
Область | ГРС, прямий споживач | Cередньозважене значення вищої теплоти згоряння
|  | ккал/м³ | МДж/м³ | кВт*год./м³
Маршрут №840 |  | 9133.0851 | 38.2384 | 10.6218
Київська | Гейсиха П | 9133.0612 | 38.2383 | 10.6218
Київська | Медвин П | 9133.1567 | 38.2387 | 10.6219
Київська | Юшків Ріг П | 9133.2284 | 38.239 | 10.6219
Черкаська | Пальміра (Привітне) П | 9132.9418 | 38.2378 | 10.6216
Начальник Золотоніського ЛВУМГ |  | Смірнов В.І. |  |  | 2019-07-01
Підрозділу підприємства, якому підпорядкована лабораторія |  | прізвище |  | підпис |  | дата
Начальник ВХАЛ |  | Куліш Т.В. |  |  | 2019-07-01
Лабораторія, де здійснювалось вимірювання газу |  | прізвище |  | підпис |  | дата