## паспорт
АТ "Укртрансгаз" | [5 empty] | ПАСПОРТ ФІЗИКО-ХІМІЧНИХ ПОКАЗНИКІВ ПРИРОДНОГО ГАЗУ №622 | [18 empty] | Маршрут №622
Філія "Оператор газотранспортної системи України" | [5 empty] | переданого Криворізьким ЛВУМГ та прийнятого АТ "Криворіжгаз", АТ "Дніпропетровськгаз", ВАТ "Кіровоградгаз" Кіровоградська обл, ТОВ "ЕНЕРГОМАКС", ТОВ "ЕНЕРГОМАКС" Випробувальний стенд, ПАТ ІВП "ЕНЕРГІЯ"
Криворізьке ЛВУМГ
Вимірювальна хіміко-аналітична лабораторія
Свідоцтво № 08-0016/2018 від 16.05.2018 р. чинне до 16.05.2021 р. | [20 empty] | за період з 01.06.2019р. по 30.06.2019р.
Число місяця | Компонентний склад, % мол. | [11 empty] | Фізико-хімічні показники газу обчислені на основі компонентного складу, 101,325 кПа | [9 empty] | Температура точки роси вологи (Р = 3.92 МПа), °С | Температура точки роси вуглеводнів, °С | Масова концентрація сірководню, г/м3 | Масова концентрація меркаптанової сірки, г/м3 | Маса механічних домішок, г/м3
[13 empty] | Густина абсолютна, кг/м3,при 20 ºС, | Температура вимірювання/згоряння при 20/25°С
| метан, С1 | етан, С2 | пропан, С3 | ізо-бутан, і-С4 | н-бутан, н-С4 | нео-пентан, нео-С5 | ізо-пентан, і-С5 | н-пентан, н-С5 | гексани та вищі, С6+ | кисень, О2 | азот, N2 | діоксид вуглецю, CО2 |  | Теплота згоряння нижча |  |  | Теплота згоряння вища |  |  | Число Воббе вище
[14 empty] | ккал/м3 | МДж/м3 | кВт⋅год/м3 | ккал/м3 | МДж/м3 | кВт⋅год/м3 | ккал/м3 | МДж/м3 | кВт⋅год/м3
1 | [13 empty] | 8225.8528 | 34.44 | 9.5667 | 9116.748 | 38.17 | 10.6028 | 11932.7412 | 49.96 | 13.8778
2 | [13 empty] | 8225.8528 | 34.44 | 9.5667 | 9116.748 | 38.17 | 10.6028 | 11932.7412 | 49.96 | 13.8778
3 | [13 empty] | 8225.8528 | 34.44 | 9.5667 | 9116.748 | 38.17 | 10.6028 | 11932.7412 | 49.96 | 13.8778
4 | 95.5777 | 2.5053 | 0.7941 | 0.1176 | 0.1148 | 0.0012 | 0.02 | 0.0143 | 0.0114 | 0.0034 | 0.6346 | 0.2056 | 0.7031 | 8228.2413 | 34.45 | 9.5694 | 9116.748 | 38.17 | 10.6028 | 11935.1296 | 49.97 | 13.8806 |  |  |  |  | відсутні
5 | 95.5202 | 2.5478 | 0.8009 | 0.119 | 0.1162 | 0.0012 | 0.0204 | 0.0146 | 0.0117 | 0.0049 | 0.6369 | 0.2062 | 0.7035 | 8230.6297 | 34.46 | 9.5722 | 9121.5249 | 38.19 | 10.6083 | 11935.1296 | 49.97 | 13.8806 | -11.1 | -8.6 | <0,0001 | 0,0014
6 | [13 empty] | 8230.6297 | 34.46 | 9.5722 | 9121.5249 | 38.19 | 10.6083 | 11935.1296 | 49.97 | 13.8806
7 | 95.5568 | 2.5247 | 0.7956 | 0.118 | 0.115 | 0.0013 | 0.0202 | 0.0145 | 0.0127 | 0.005 | 0.6329 | 0.2033 | 0.7032 | 8230.6297 | 34.46 | 9.5722 | 9119.1365 | 38.18 | 10.6056 | 11935.1296 | 49.97 | 13.8806
8 | [13 empty] | 8230.6297 | 34.46 | 9.5722 | 9119.1365 | 38.18 | 10.6056 | 11935.1296 | 49.97 | 13.8806
9 | [13 empty] | 8230.6297 | 34.46 | 9.5722 | 9119.1365 | 38.18 | 10.6056 | 11935.1296 | 49.97 | 13.8806
10 | 95.538 | 2.5258 | 0.8075 | 0.1196 | 0.117 | 0.0013 | 0.0207 | 0.0148 | 0.0127 | 0.0043 | 0.6332 | 0.2052 | 0.7035 | 8233.0182 | 34.47 | 9.575 | 9121.5249 | 38.19 | 10.6083 | 11937.5181 | 49.98 | 13.8833
11 | 95.5194 | 2.5381 | 0.8106 | 0.1202 | 0.1182 | 0.0013 | 0.0208 | 0.0149 | 0.0122 | 0.0045 | 0.6343 | 0.2053 | 0.7036 | 8233.0182 | 34.47 | 9.575 | 9123.9134 | 38.2 | 10.6111 | 11937.5181 | 49.98 | 13.8833
12 | 95.5286 | 2.5242 | 0.8111 | 0.1206 | 0.119 | 0.0013 | 0.0211 | 0.0153 | 0.0137 | 0.0038 | 0.6356 | 0.2057 | 0.7036 | 8233.0182 | 34.47 | 9.575 | 9123.9134 | 38.2 | 10.6111 | 11937.5181 | 49.98 | 13.8833
13 | 95.5293 | 2.5179 | 0.8106 | 0.1208 | 0.1193 | 0.0013 | 0.0212 | 0.0153 | 0.0144 | 0.0045 | 0.6388 | 0.2067 | 0.7036 | 8233.0182 | 34.47 | 9.575 | 9123.9134 | 38.2 | 10.6111 | 11937.5181 | 49.98 | 13.8833 | -10.3 | -8.2 | <0,0001 | 0,0006
14 | 95.4398 | 2.5573 | 0.8227 | 0.1219 | 0.1225 | 0.0013 | 0.0223 | 0.0163 | 0.0142 | 0.0053 | 0.6595 | 0.217 | 0.7044 | 8235.4066 | 34.48 | 9.5778 | 9126.3018 | 38.21 | 10.6139 | 11932.7412 | 49.96 | 13.8778
15 | [13 empty] | 8235.4066 | 34.48 | 9.5778 | 9126.3018 | 38.21 | 10.6139 | 11932.7412 | 49.96 | 13.8778
16 | [13 empty] | 8235.4066 | 34.48 | 9.5778 | 9126.3018 | 38.21 | 10.6139 | 11932.7412 | 49.96 | 13.8778
17 | [13 empty] | 8235.4066 | 34.48 | 9.5778 | 9126.3018 | 38.21 | 10.6139 | 11932.7412 | 49.96 | 13.8778
18 | 95.4087 | 2.5626 | 0.8326 | 0.1227 | 0.1257 | 0.0013 | 0.0234 | 0.0175 | 0.0178 | 0.003 | 0.6622 | 0.2224 | 0.7048 | 8238.7082 | 34.4938 | 9.5816 | 9131.0788 | 38.23 | 10.6194 | 11935.1296 | 49.97 | 13.8806
19 | 95.4112 | 2.5625 | 0.8279 | 0.1221 | 0.1248 | 0.0013 | 0.0233 | 0.0174 | 0.0176 | 0.0037 | 0.6658 | 0.2223 | 0.7047 | 8237.7951 | 34.49 | 9.5806 | 9128.6903 | 38.22 | 10.6167 | 11932.7412 | 49.96 | 13.8778
20 | 95.3744 | 2.583 | 0.8353 | 0.1234 | 0.1265 | 0.0013 | 0.0237 | 0.0177 | 0.0178 | 0.004 | 0.6689 | 0.2238 | 0.7051 | 8240.1836 | 34.5 | 9.5833 | 9131.0788 | 38.23 | 10.6194 | 11935.1296 | 49.97 | 13.8806 | -11.1 | -8 | <0,0001 | 0,0009
21 | 95.3738 | 2.582 | 0.8366 | 0.1237 | 0.1271 | 0.0014 | 0.0238 | 0.0179 | 0.0166 | 0.0038 | 0.6698 | 0.2236 | 0.705 | 8240.1836 | 34.5 | 9.5833 | 9131.0788 | 38.23 | 10.6194 | 11935.1296 | 49.97 | 13.8806
22 | [13 empty] | 8240.1836 | 34.5 | 9.5833 | 9131.0788 | 38.23 | 10.6194 | 11935.1296 | 49.97 | 13.8806
23 | [13 empty] | 8240.1836 | 34.5 | 9.5833 | 9131.0788 | 38.23 | 10.6194 | 11935.1296 | 49.97 | 13.8806
24 | 95.5454 | 2.5102 | 0.8014 | 0.1185 | 0.1171 | 0.0013 | 0.021 | 0.0152 | 0.0144 | 0.0043 | 0.6439 | 0.2073 | 0.7034 | 8230.6297 | 34.46 | 9.5722 | 9119.1365 | 38.18 | 10.6056 | 11935.1296 | 49.97 | 13.8806
25 | 95.5656 | 2.4911 | 0.7927 | 0.1174 | 0.1169 | 0.0013 | 0.0213 | 0.0154 | 0.0142 | 0.0043 | 0.6508 | 0.209 | 0.7033 | 8225.8528 | 34.44 | 9.5667 | 9116.748 | 38.17 | 10.6028 | 11930.3527 | 49.95 | 13.875
26 | 95.8899 | 2.2425 | 0.7106 | 0.1041 | 0.1067 | 0.0013 | 0.0199 | 0.0149 | 0.0148 | 0.0028 | 0.6984 | 0.1942 | 0.7004 | 8194.8028 | 34.31 | 9.5306 | 9080.9211 | 38.02 | 10.5611 | 11908.8566 | 49.86 | 13.85 | -11.1 | -8.5 | <0,0001 | 0,0013 | відсутні
27 | 95.8503 | 2.2749 | 0.7208 | 0.1056 | 0.107 | 0.0012 | 0.0198 | 0.0147 | 0.0135 | 0.0048 | 0.6943 | 0.1931 | 0.7007 | 8197.1913 | 34.32 | 9.5333 | 9085.698 | 38.04 | 10.5667 | 11911.245 | 49.87 | 13.8528
28 | [13 empty] | 8197.1913 | 34.32 | 9.5333 | 9085.698 | 38.04 | 10.5667 | 11911.245 | 49.87 | 13.8528
29 | [13 empty] | 8197.1913 | 34.32 | 9.5333 | 9085.698 | 38.04 | 10.5667 | 11911.245 | 49.87 | 13.8528
30 | [13 empty] | 8197.1913 | 34.32 | 9.5333 | 9085.698 | 38.04 | 10.5667 | 11911.245 | 49.87 | 13.8528
31
Рівень одоризації відповідає чинним нормативним документам | [13 empty] | 8227.1903 | 34.4456 | 9.5682 | 9117.1779 | 38.1718 | 10.6033
Середньозважене значення теплоти згоряння:
| В.о.начальника Криворізького ЛВУМГ | [8 empty] | Матвыэнко Р.В. | [10 empty] | 2019-07-01
|  | Підрозділу підприємства, якому підпорядкована лабораторія | [8 empty] | прізвище | [5 empty] | підпис |  |  |  | дата
| Завідувач ВХАЛ | [8 empty] | Степанова О.Г. | [10 empty] | 2019-07-01
|  | Лабораторія, де здійснювалось вимірювання газу | [8 empty] | прізвище | [5 empty] | підпис |  |  |  | дата
| Начальник служби ГВ і М | [8 empty] | Байда Ю.А. | [10 empty] | 2019-07-01
|  | Підрозділу, відповідального за облік газу за маршрутом | [8 empty] | прізвище | [5 empty] | підпис |  |  |  | дата

## додаток
Додаток до Паспорту фізико-хімічних показників природного газу. Маршрут №622
Область | ГРС, прямий споживач | Cередньозважене значення вищої теплоти згоряння
|  | ккал/м³ | МДж/м³ | кВт*год./м³
Маршрут №622 |  | 9117.1779 | 38.1718 | 10.6033
Дніпропетровська | ГРС с.Андрiївка | 9116.5092 | 38.169 | 10.6025
Дніпропетровська | ГРС с.Гейківка (с.Ранній Ранок) | 9117.154 | 38.1717 | 10.6033
Дніпропетровська | ГРС с.Зелена Балка | 9116.5092 | 38.169 | 10.6025
Дніпропетровська | ГРС с.Карпівка | 9116.2703 | 38.168 | 10.6022
Дніпропетровська | ГРС с.Родіонівка | 9117.9422 | 38.175 | 10.6042
Дніпропетровська | ГРС-4 м.Кривий Ріг (смт.Широке) | 9117.0346 | 38.1712 | 10.6031
Дніпропетровська | ГРС-6 м.Кривий Ріг, ВС ТОВ "ЕНЕРГОМАКС" | 0 | 0 | 0
Дніпропетровська | ГРС-6 м.Кривий Ріг, ПАТ ІВП "Енергія" | 0 | 0 | 0
Дніпропетровська | ГРС-6 м.Кривий Ріг, ТОВ "ЕНЕРГОМАКС" | 9117.4407 | 38.1729 | 10.6036
Дніпропетровська | ГРС-6 м.Кривий Ріг, місто | 9117.2973 | 38.1723 | 10.6034
Кіровоградська | ГРС с.Кірове (с.Ганнівка) | 9116.5092 | 38.169 | 10.6025
Кіровоградська | ГРС с.Марфiвка, ГОКОР | 9116.5808 | 38.1693 | 10.6026
Кіровоградська | ГРС с.Марфiвка, місто | 9116.3181 | 38.1682 | 10.6023
В.о.начальника Криворізького ЛВУМГ |  | Матвыэнко Р.В. |  |  | 2019-07-01
Підрозділу підприємства, якому підпорядкована лабораторія |  | прізвище |  | підпис | дата
Завідувач ВХАЛ |  | Степанова О.Г. |  |  | 2019-07-01
Лабораторія, де здійснювалось вимірювання газу |  | прізвище |  | підпис | дата
Начальник служби ГВ і М |  | Байда Ю.А. |  |  | 2019-07-01
Підрозділу, відповідального за облік газу за маршрутом |  | прізвище |  | підпис | дата