## паспорт
АТ "УКРТРАНСГАЗ" | [5 empty] | ПАСПОРТ ФІЗИКО-ХІМІЧНИХ ПОКАЗНИКІВ ПРИРОДНОГО ГАЗУ №602 | [18 empty] | Маршрут №602
Філія "Оператор газотранспортної системи України" | [5 empty] | переданого Харківським ЛВУМГ та прийнятого АТ "ЛУГАНСЬКГАЗ"
п/м КС Борова Харківське ЛВУМГ
Вимірювальна хіміко-аналітична лабораторія
Свідоцтво № 100-037/2013 дійсне до 24.10.2017 р. | [20 empty] | за період з 01.06.2019р. по 30.06.2019р.
Число місяця | Компонентний склад, % мол. | [11 empty] | Фізико-хімічні показники газу обчислені на основі компонентного складу, 101,325 кПа | [9 empty] | Температура точки роси вологи (Р = 3.92 МПа), °С | Температура точки роси вуглеводнів, °С | Масова концентрація сірководню, г/м3 | Масова концентрація меркаптанової сірки, г/м3 | Маса механічних домішок, г/м3
[13 empty] | Густина абсолютна, кг/м3,при 20 ºС, | Температура вимірювання/згоряння при 20/25°С
| метан, С1 | етан, С2 | пропан, С3 | ізо-бутан, і-С4 | н-бутан, н-С4 | нео-пентан, нео-С5 | ізо-пентан, і-С5 | н-пентан, н-С5 | гексани та вищі, С6+ | кисень, О2 | азот, N2 | діоксид вуглецю, CО2 |  | Теплота згоряння нижча |  |  | Теплота згоряння вища |  |  | Число Воббе вище
[14 empty] | ккал/м3 | МДж/м3 | кВт⋅год/м3 | ккал/м3 | МДж/м3 | кВт⋅год/м3 | ккал/м3 | МДж/м3 | кВт⋅год/м3
1 | [13 empty] | 8364.3834 | 35.02 | 9.7278 | 9260.0555 | 38.77 | 10.7694 | 11889.7489 | 49.78 | 13.8278
2 | [13 empty] | 8364.3834 | 35.02 | 9.7278 | 9260.0555 | 38.77 | 10.7694 | 11889.7489 | 49.78 | 13.8278
3 | 92.1498 | 4.1015 | 1.104 | 0.1551 | 0.2651 | 0.0078 | 0.0718 | 0.0564 | 0.116 | 0.0027 | 1.5458 | 0.424 | 0.7319 | 8366.7719 | 35.03 | 9.7306 | 9264.8325 | 38.79 | 10.775 | 11884.972 | 49.76 | 13.8222 | -8.2 | -0.4
4 | [13 empty] | 8366.7719 | 35.03 | 9.7306 | 9264.8325 | 38.79 | 10.775 | 11884.972 | 49.76 | 13.8222
5 | 91.9289 | 4.1622 | 1.1474 | 0.1665 | 0.2752 | 0.0086 | 0.0775 | 0.0627 | 0.1501 | 0.0029 | 1.5915 | 0.4264 | 0.7347 | 8390.6565 | 35.13 | 9.7583 | 9288.7171 | 38.89 | 10.8028 | 11892.1374 | 49.79 | 13.8306
6 | [13 empty] | 8390.6565 | 35.13 | 9.7583 | 9288.7171 | 38.89 | 10.8028 | 11892.1374 | 49.79 | 13.8306
7 | 91.8242 | 4.1012 | 1.1732 | 0.1684 | 0.2984 | 0.0078 | 0.0812 | 0.0655 | 0.1434 | 0.0027 | 1.661 | 0.4729 | 0.7359 | 8383.4911 | 35.1 | 9.75 | 9281.5517 | 38.86 | 10.7944 | 11875.4181 | 49.72 | 13.8111
8 | [13 empty] | 8383.4911 | 35.1 | 9.75 | 9281.5517 | 38.86 | 10.7944 | 11875.4181 | 49.72 | 13.8111
9 | [13 empty] | 8383.4911 | 35.1 | 9.75 | 9281.5517 | 38.86 | 10.7944 | 11875.4181 | 49.72 | 13.8111
10 | 91.8228 | 4.0581 | 1.1936 | 0.1718 | 0.2943 | 0.0079 | 0.089 | 0.0694 | 0.145 | 0.0024 | 1.6759 | 0.4697 | 0.7362 | 8147.0336 | 34.11 | 9.475 | 9283.9401 | 38.87 | 10.7972 | 11875.4181 | 49.72 | 13.8111
11 | [13 empty] | 8147.0336 | 34.11 | 9.475 | 9283.9401 | 38.87 | 10.7972 | 11875.4181 | 49.72 | 13.8111
12 | [13 empty] | 8147.0336 | 34.11 | 9.475 | 9283.9401 | 38.87 | 10.7972 | 11875.4181 | 49.72 | 13.8111
13 | [13 empty] | 8147.0336 | 34.11 | 9.475 | 9283.9401 | 38.87 | 10.7972 | 11875.4181 | 49.72 | 13.8111
14 | [13 empty] | 8147.0336 | 34.11 | 9.475 | 9283.9401 | 38.87 | 10.7972 | 11875.4181 | 49.72 | 13.8111
15 | [13 empty] | 8147.0336 | 34.11 | 9.475 | 9283.9401 | 38.87 | 10.7972 | 11875.4181 | 49.72 | 13.8111
16 | [13 empty] | 8147.0336 | 34.11 | 9.475 | 9283.9401 | 38.87 | 10.7972 | 11875.4181 | 49.72 | 13.8111
17 | [13 empty] | 8147.0336 | 34.11 | 9.475 | 9283.9401 | 38.87 | 10.7972 | 11875.4181 | 49.72 | 13.8111
18 | [13 empty] | 8147.0336 | 34.11 | 9.475 | 9283.9401 | 38.87 | 10.7972 | 11875.4181 | 49.72 | 13.8111
19 | 92.3026 | 4.1402 | 1.0265 | 0.1379 | 0.2356 | 0.0091 | 0.0679 | 0.0544 | 0.1511 | 0.0025 | 1.4842 | 0.3881 | 0.7306 | 8369.1365 | 35.0399 | 9.7333 | 9266.3611 | 38.7964 | 10.7768 | 11896.9143 | 49.81 | 13.8361
20 | [13 empty] | 8369.1365 | 35.0399 | 9.7333 | 9266.3611 | 38.7964 | 10.7768 | 11896.9143 | 49.81 | 13.8361
21 | [13 empty] | 8369.1365 | 35.0399 | 9.7333 | 9266.3611 | 38.7964 | 10.7768 | 11896.9143 | 49.81 | 13.8361
22 | [13 empty] | 8369.1365 | 35.0399 | 9.7333 | 9266.3611 | 38.7964 | 10.7768 | 11896.9143 | 49.81 | 13.8361
23 | [13 empty] | 8369.1365 | 35.0399 | 9.7333 | 9266.3611 | 38.7964 | 10.7768 | 11896.9143 | 49.81 | 13.8361
24 | 91.6995 | 4.1051 | 1.2001 | 0.1756 | 0.2938 | 0.0082 | 0.0846 | 0.0664 | 0.1514 | 0.0029 | 1.709 | 0.5033 | 0.7372 | 8385.8795 | 35.11 | 9.7528 | 9283.9401 | 38.87 | 10.7972 | 11865.8643 | 49.68 | 13.8
25 | [13 empty] | 8385.8795 | 35.11 | 9.7528 | 9283.9401 | 38.87 | 10.7972 | 11865.8643 | 49.68 | 13.8
26 | [13 empty] | 8385.8795 | 35.11 | 9.7528 | 9283.9401 | 38.87 | 10.7972 | 11865.8643 | 49.68 | 13.8
27 | [13 empty] | 8385.8795 | 35.11 | 9.7528 | 9283.9401 | 38.87 | 10.7972 | 11865.8643 | 49.68 | 13.8
28 | [13 empty] | 8385.8795 | 35.11 | 9.7528 | 9283.9401 | 38.87 | 10.7972 | 11865.8643 | 49.68 | 13.8
29 | [13 empty] | 8385.8795 | 35.11 | 9.7528 | 9283.9401 | 38.87 | 10.7972 | 11865.8643 | 49.68 | 13.8
30 | [13 empty] | 8385.8795 | 35.11 | 9.7528 | 9283.9401 | 38.87 | 10.7972 | 11865.8643 | 49.68 | 13.8
31
Рівень одоризації відповідає чинним нормативним документам | [13 empty] | 8310.9297 | 34.7962 | 9.6656 | 9278.2795 | 38.8463 | 10.7906
Середньозважене значення теплоти згоряння:
| Головний інженер Харківського ЛВУМГ | [8 empty] | Моторя О.А. | [10 empty] | 2019-07-01
|  | Підрозділу підприємства, якому підпорядкована лабораторія | [8 empty] | прізвище | [5 empty] | підпис |  |  |  | дата
| Начальник лабораторії | [8 empty] | Сипко Е.П.
|  | Лабораторія, де здійснювалось вимірювання газу | [8 empty] | прізвище | [5 empty] | підпис
| Начальник служби ГВ та М | [8 empty] | Щербак С.О.
|  | Підрозділу, відповідального за облік газу за маршрутом | [8 empty] | прізвище | [5 empty] | підпис

## додаток
Додаток до Паспорту фізико-хімічних показників природного газу. Маршрут №602
Область | ГРС, прямий споживач | Cередньозважене значення вищої теплоти згоряння
|  | ккал/м³ | МДж/м³ | кВт*год./м³
Маршрут №602 |  | 9278.2795 | 38.8463 | 10.7906
Луганська | ГРС м.Сватово | 9278.2795 | 38.8463 | 10.7906
Луганська | ГРС с.Коломийчиха | 9278.3034 | 38.8464 | 10.7907
Луганська | ГРС с.Коноплянівка | 9278.2795 | 38.8463 | 10.7906
Луганська | ГРС с.Попівка | 9278.375 | 38.8467 | 10.7908
Головний інженер Харківського ЛВУМГ |  | Моторя О.А. |  |  | 2019-07-01
Підрозділу підприємства, якому підпорядкована лабораторія |  | прізвище |  | підпис | дата
Начальник лабораторії |  | Сипко Е.П.
Лабораторія, де здійснювалось вимірювання газу |  | прізвище |  | підпис
Начальник служби ГВ та М |  | Щербак С.О.
Підрозділу, відповідального за облік газу за маршрутом |  | прізвище |  | підпис