## паспорт
АТ "Укртрансгаз" | [5 empty] | ПАСПОРТ ФІЗИКО-ХІМІЧНИХ ПОКАЗНИКІВ ПРИРОДНОГО ГАЗУ №625 | [18 empty] | Маршрут №625
Філія "Оператор газотранспортної системи України" | [5 empty] | переданого Сєвєродонецьким ЛВУМГ та прийнятого АТ "ЛУГАНСЬКГАЗ"
Новопсковський п/м Сєвєродонецьке ЛВУМГ
Вимірювальна хіміко-аналітична лабораторія
Свідоцтво № LC 054 чинне до 07.12.2022 р. | [20 empty] | за період з 01.06.2019р. по 30.06.2019р.
Число місяця | Компонентний склад, % мол. | [11 empty] | Фізико-хімічні показники газу обчислені на основі компонентного складу, 101,325 кПа | [9 empty] | Температура точки роси вологи (Р = 3.92 МПа), °С | Температура точки роси вуглеводнів, °С | Масова концентрація сірководню, г/м3 | Масова концентрація меркаптанової сірки, г/м3 | Маса механічних домішок, г/м3
[13 empty] | Густина абсолютна, кг/м3,при 20 ºС, | Температура вимірювання/згоряння при 20/25°С
| метан, С1 | етан, С2 | пропан, С3 | ізо-бутан, і-С4 | н-бутан, н-С4 | нео-пентан, нео-С5 | ізо-пентан, і-С5 | н-пентан, н-С5 | гексани та вищі, С6+ | кисень, О2 | азот, N2 | діоксид вуглецю, CО2 |  | Теплота згоряння нижча |  |  | Теплота згоряння вища |  |  | Число Воббе вище
[14 empty] | ккал/м3 | МДж/м3 | кВт⋅год/м3 | ккал/м3 | МДж/м3 | кВт⋅год/м3 | ккал/м3 | МДж/м3 | кВт⋅год/м3
1 | [13 empty] | 8149.4221 | 34.12 | 9.4778 | 9030.7635 | 37.81 | 10.5028 | 11779.8798 | 49.32 | 13.7
2 | [13 empty] | 8149.4221 | 34.12 | 9.4778 | 9030.7635 | 37.81 | 10.5028 | 11779.8798 | 49.32 | 13.7
3 | [13 empty] | 8149.4221 | 34.12 | 9.4778 | 9030.7635 | 37.81 | 10.5028 | 11779.8798 | 49.32 | 13.7
4 | [13 empty] | 8149.4221 | 34.12 | 9.4778 | 9030.7635 | 37.81 | 10.5028 | 11779.8798 | 49.32 | 13.7
5 | 94.5999 | 2.7227 | 0.7117 | 0.0885 | 0.0958 | 0.0033 | 0.0202 | 0.0146 | 0.0128 | 0.0083 | 1.389 | 0.3332 | 0.7079 | 8151.8106 | 34.13 | 9.4806 | 9033.1519 | 37.82 | 10.5056 | 11784.6567 | 49.34 | 13.7056 | -10.8 | -9.8
6 | [13 empty] | 8151.8106 | 34.13 | 9.4806 | 9033.1519 | 37.82 | 10.5056 | 11784.6567 | 49.34 | 13.7056
7 | [13 empty] | 8151.8106 | 34.13 | 9.4806 | 9033.1519 | 37.82 | 10.5056 | 11784.6567 | 49.34 | 13.7056
8 | [13 empty] | 8151.8106 | 34.13 | 9.4806 | 9033.1519 | 37.82 | 10.5056 | 11784.6567 | 49.34 | 13.7056
9 | [13 empty] | 8151.8106 | 34.13 | 9.4806 | 9033.1519 | 37.82 | 10.5056 | 11784.6567 | 49.34 | 13.7056
10 | [13 empty] | 8151.8106 | 34.13 | 9.4806 | 9033.1519 | 37.82 | 10.5056 | 11784.6567 | 49.34 | 13.7056
11 | 94.528 | 2.7574 | 0.7207 | 0.0905 | 0.0988 | 0.003 | 0.021 | 0.0148 | 0.0114 | 0.0082 | 1.4105 | 0.3357 | 0.7084 | 8154.199 | 34.14 | 9.4833 | 9035.5404 | 37.83 | 10.5083 | 11782.2682 | 49.33 | 13.7028 | -8.9 | -5.6
12 | [13 empty] | 8154.199 | 34.14 | 9.4833 | 9035.5404 | 37.83 | 10.5083 | 11782.2682 | 49.33 | 13.7028
13 | [13 empty] | 8154.199 | 34.14 | 9.4833 | 9035.5404 | 37.83 | 10.5083 | 11782.2682 | 49.33 | 13.7028
14 | [13 empty] | 8154.199 | 34.14 | 9.4833 | 9035.5404 | 37.83 | 10.5083 | 11782.2682 | 49.33 | 13.7028
15 | [13 empty] | 8154.199 | 34.14 | 9.4833 | 9035.5404 | 37.83 | 10.5083 | 11782.2682 | 49.33 | 13.7028
16 | [13 empty] | 8154.199 | 34.14 | 9.4833 | 9035.5404 | 37.83 | 10.5083 | 11782.2682 | 49.33 | 13.7028
17 | [13 empty] | 8154.199 | 34.14 | 9.4833 | 9035.5404 | 37.83 | 10.5083 | 11782.2682 | 49.33 | 13.7028
18 | [13 empty] | 8154.199 | 34.14 | 9.4833 | 9035.5404 | 37.83 | 10.5083 | 11782.2682 | 49.33 | 13.7028
19 | [13 empty] | 8154.199 | 34.14 | 9.4833 | 9035.5404 | 37.83 | 10.5083 | 11782.2682 | 49.33 | 13.7028
20 | 94.5789 | 2.7312 | 0.7139 | 0.0892 | 0.0973 | 0.0019 | 0.0208 | 0.0136 | 0.0055 | 0.0073 | 1.4072 | 0.3332 | 0.7078 | 8149.4221 | 34.12 | 9.4778 | 9030.7635 | 37.81 | 10.5028 | 11779.8798 | 49.32 | 13.7 | -9.2 | -6.1
21 | [13 empty] | 8149.4221 | 34.12 | 9.4778 | 9030.7635 | 37.81 | 10.5028 | 11779.8798 | 49.32 | 13.7
22 | [13 empty] | 8149.4221 | 34.12 | 9.4778 | 9030.7635 | 37.81 | 10.5028 | 11779.8798 | 49.32 | 13.7
23 | [13 empty] | 8149.4221 | 34.12 | 9.4778 | 9030.7635 | 37.81 | 10.5028 | 11779.8798 | 49.32 | 13.7
24 | [13 empty] | 8149.4221 | 34.12 | 9.4778 | 9030.7635 | 37.81 | 10.5028 | 11779.8798 | 49.32 | 13.7
25 | 94.5361 | 2.7379 | 0.7237 | 0.0898 | 0.0976 | 0.0037 | 0.0207 | 0.0141 | 0.0075 | 0.0077 | 1.4227 | 0.3385 | 0.7083 | 8149.4221 | 34.12 | 9.4778 | 9033.1519 | 37.82 | 10.5056 | 11779.8798 | 49.32 | 13.7 | -9 | -5.8
26 | [13 empty] | 8149.4221 | 34.12 | 9.4778 | 9033.1519 | 37.82 | 10.5056 | 11779.8798 | 49.32 | 13.7
27 | [13 empty] | 8149.4221 | 34.12 | 9.4778 | 9033.1519 | 37.82 | 10.5056 | 11779.8798 | 49.32 | 13.7
28 | [13 empty] | 8149.4221 | 34.12 | 9.4778 | 9033.1519 | 37.82 | 10.5056 | 11779.8798 | 49.32 | 13.7
29 | [13 empty] | 8149.4221 | 34.12 | 9.4778 | 9033.1519 | 37.82 | 10.5056 | 11779.8798 | 49.32 | 13.7
30 | [13 empty] | 8149.4221 | 34.12 | 9.4778 | 9033.1519 | 37.82 | 10.5056 | 11779.8798 | 49.32 | 13.7
31
Рівень одоризації відповідає чинним нормативним документам | [13 empty] | 8151.3329 | 34.128 | 9.48 | 9033.2475 | 37.8204 | 10.5057
Середньозважене значення теплоти згоряння:
| Головний інженер Сєвєродонецького ЛВУМГ | [8 empty] | Кошель В.Ю. | [10 empty] | 2019-07-01
|  | Підрозділу підприємства, якому підпорядкована лабораторія | [8 empty] | прізвище | [5 empty] | підпис |  |  |  | дата
| Завідувач ВХАЛ | [8 empty] | Гоцанюк Т.О. | [10 empty] | 2019-07-01
|  | Лабораторія, де здійснювалось вимірювання газу | [8 empty] | прізвище | [5 empty] | підпис |  |  |  | дата
| Начальник служби ГВ і М | [8 empty] | Ісаєв В.С. | [10 empty] | 2019-07-01
|  | Підрозділу, відповідального за облік газу за маршрутом | [8 empty] | прізвище | [5 empty] | підпис |  |  |  | дата

## додаток
Додаток до Паспорту фізико-хімічних показників природного газу. Маршрут №625
Область | ГРС, прямий споживач | Cередньозважене значення вищої теплоти згоряння
|  | ккал/м³ | МДж/м³ | кВт*год./м³
Маршрут №625 |  | 9033.2475 | 37.8204 | 10.5057
Луганська | Бондареве | 9033.2475 | 37.8204 | 10.5057
Головний інженер Сєвєродонецького ЛВУМГ |  | Кошель В.Ю. |  |  | 2019-07-01
Підрозділу підприємства, якому підпорядкована лабораторія |  | прізвище |  | підпис | дата
Завідувач ВХАЛ |  | Гоцанюк Т.О. |  |  | 2019-07-01
Лабораторія, де здійснювалось вимірювання газу |  | прізвище |  | підпис | дата
Начальник служби ГВ і М |  | Ісаєв В.С. |  |  | 2019-07-01
Підрозділу, відповідального за облік газу за маршрутом |  | прізвище |  | підпис | дата