## паспорт
АТ "Укртрансгаз" | [5 empty] | ПАСПОРТ ФІЗИКО-ХІМІЧНИХ ПОКАЗНИКІВ ПРИРОДНОГО ГАЗУ №626 | [18 empty] | Маршрут №626
Філія "Оператор газотранспортної системи України" | [5 empty] | переданого Сєвєродонецьким ЛВУМГ та прийнятого АТ "ЛУГАНСЬКГАЗ"
Новопсковський п/м Сєвєродонецьке ЛВУМГ
Вимірювальна хіміко-аналітична лабораторія
Свідоцтво №LC 054 чинне до 07.12.2022 р. | [20 empty] | за період з 01.06.2019р. по 30.06.2019р.
Число місяця | Компонентний склад, % мол. | [11 empty] | Фізико-хімічні показники газу обчислені на основі компонентного складу, 101,325 кПа | [9 empty] | Температура точки роси вологи (Р = 3.92 МПа), °С | Температура точки роси вуглеводнів, °С | Масова концентрація сірководню, г/м3 | Масова концентрація меркаптанової сірки, г/м3 | Маса механічних домішок, г/м3
[13 empty] | Густина абсолютна, кг/м3,при 20 ºС, | Температура вимірювання/згоряння при 20/25°С
| метан, С1 | етан, С2 | пропан, С3 | ізо-бутан, і-С4 | н-бутан, н-С4 | нео-пентан, нео-С5 | ізо-пентан, і-С5 | н-пентан, н-С5 | гексани та вищі, С6+ | кисень, О2 | азот, N2 | діоксид вуглецю, CО2 |  | Теплота згоряння нижча |  |  | Теплота згоряння вища |  |  | Число Воббе вище
[14 empty] | ккал/м3 | МДж/м3 | кВт⋅год/м3 | ккал/м3 | МДж/м3 | кВт⋅год/м3 | ккал/м3 | МДж/м3 | кВт⋅год/м3
1 | [13 empty] | 8132.7029 | 34.05 | 9.4583 | 9011.6558 | 37.73 | 10.4806 | 11684.3414 | 48.92 | 13.5889
2 | [13 empty] | 8132.7029 | 34.05 | 9.4583 | 9011.6558 | 37.73 | 10.4806 | 11684.3414 | 48.92 | 13.5889
3 | [13 empty] | 8132.7029 | 34.05 | 9.4583 | 9011.6558 | 37.73 | 10.4806 | 11684.3414 | 48.92 | 13.5889
4 | 93.6081 | 3.001 | 0.718 | 0.0645 | 0.0808 | 0.0019 | 0.0167 | 0.0127 | 0.017 | 0.0109 | 2.0388 | 0.4296 | 0.7133 | 8101.6529 | 33.92 | 9.4222 | 8978.2174 | 37.59 | 10.4417 | 11667.6222 | 48.85 | 13.5694 | -8.7 | -8.7
5 | [13 empty] | 8101.6529 | 33.92 | 9.4222 | 8978.2174 | 37.59 | 10.4417 | 11667.6222 | 48.85 | 13.5694
6 | [13 empty] | 8101.6529 | 33.92 | 9.4222 | 8978.2174 | 37.59 | 10.4417 | 11667.6222 | 48.85 | 13.5694
7 | [13 empty] | 8101.6529 | 33.92 | 9.4222 | 8978.2174 | 37.59 | 10.4417 | 11667.6222 | 48.85 | 13.5694
8 | [13 empty] | 8101.6529 | 33.92 | 9.4222 | 8978.2174 | 37.59 | 10.4417 | 11667.6222 | 48.85 | 13.5694
9 | [13 empty] | 8101.6529 | 33.92 | 9.4222 | 8978.2174 | 37.59 | 10.4417 | 11667.6222 | 48.85 | 13.5694
10 | [13 empty] | 8101.6529 | 33.92 | 9.4222 | 8978.2174 | 37.59 | 10.4417 | 11667.6222 | 48.85 | 13.5694
11 | [13 empty] | 8101.6529 | 33.92 | 9.4222 | 8978.2174 | 37.59 | 10.4417 | 11667.6222 | 48.85 | 13.5694
12 | 93.3656 | 2.9671 | 0.8513 | 0.0928 | 0.1215 | 0.0019 | 0.0244 | 0.0181 | 0.0322 | 0.0088 | 2.0282 | 0.4881 | 0.7172 | 8135.0914 | 34.06 | 9.4611 | 9011.6558 | 37.73 | 10.4806 | 11679.5645 | 48.9 | 13.5833 | -9.4 | -5.2
13 | [13 empty] | 8135.0914 | 34.06 | 9.4611 | 9011.6558 | 37.73 | 10.4806 | 11679.5645 | 48.9 | 13.5833
14 | [13 empty] | 8135.0914 | 34.06 | 9.4611 | 9011.6558 | 37.73 | 10.4806 | 11679.5645 | 48.9 | 13.5833
15 | [13 empty] | 8135.0914 | 34.06 | 9.4611 | 9011.6558 | 37.73 | 10.4806 | 11679.5645 | 48.9 | 13.5833
16 | [13 empty] | 8135.0914 | 34.06 | 9.4611 | 9011.6558 | 37.73 | 10.4806 | 11679.5645 | 48.9 | 13.5833
17 | [13 empty] | 8135.0914 | 34.06 | 9.4611 | 9011.6558 | 37.73 | 10.4806 | 11679.5645 | 48.9 | 13.5833
18 | [13 empty] | 8135.0914 | 34.06 | 9.4611 | 9011.6558 | 37.73 | 10.4806 | 11679.5645 | 48.9 | 13.5833
19 | 93.2952 | 2.9636 | 0.8416 | 0.0916 | 0.1193 | 0.0026 | 0.0236 | 0.0176 | 0.0216 | 0.013 | 2.1383 | 0.472 | 0.7171 | 8120.7606 | 34 | 9.4444 | 8997.3251 | 37.67 | 10.4639 | 11662.8453 | 48.83 | 13.5639 | -10.1 | -5.8
20 | [13 empty] | 8120.7606 | 34 | 9.4444 | 8997.3251 | 37.67 | 10.4639 | 11662.8453 | 48.83 | 13.5639
21 | [13 empty] | 8120.7606 | 34 | 9.4444 | 8997.3251 | 37.67 | 10.4639 | 11662.8453 | 48.83 | 13.5639
22 | [13 empty] | 8120.7606 | 34 | 9.4444 | 8997.3251 | 37.67 | 10.4639 | 11662.8453 | 48.83 | 13.5639
23 | [13 empty] | 8120.7606 | 34 | 9.4444 | 8997.3251 | 37.67 | 10.4639 | 11662.8453 | 48.83 | 13.5639
24 | [13 empty] | 8120.7606 | 34 | 9.4444 | 8997.3251 | 37.67 | 10.4639 | 11662.8453 | 48.83 | 13.5639
25 | 93.3407 | 2.9587 | 0.8348 | 0.0901 | 0.1185 | 0.0049 | 0.0228 | 0.0173 | 0.0315 | 0.0073 | 2.1065 | 0.4669 | 0.717 | 8125.5375 | 34.02 | 9.45 | 9004.4904 | 37.7 | 10.4722 | 11670.0107 | 48.86 | 13.5722 | -9.6 | -6
26 | [13 empty] | 8125.5375 | 34.02 | 9.45 | 9004.4904 | 37.7 | 10.4722 | 11670.0107 | 48.86 | 13.5722
27 | [13 empty] | 8125.5375 | 34.02 | 9.45 | 9004.4904 | 37.7 | 10.4722 | 11670.0107 | 48.86 | 13.5722
28 | [13 empty] | 8125.5375 | 34.02 | 9.45 | 9004.4904 | 37.7 | 10.4722 | 11670.0107 | 48.86 | 13.5722
29 | [13 empty] | 8125.5375 | 34.02 | 9.45 | 9004.4904 | 37.7 | 10.4722 | 11670.0107 | 48.86 | 13.5722
30 | [13 empty] | 8125.5375 | 34.02 | 9.45 | 9004.4904 | 37.7 | 10.4722 | 11670.0107 | 48.86 | 13.5722
31
Рівень одоризації відповідає чинним нормативним документам | [13 empty] | 8121.0472 | 34.0012 | 9.4448 | 8998.3521 | 37.6743 | 10.4651
Середньозважене значення теплоти згоряння:
| Головний інженер Сєвєродонецького ЛВУМГ | [8 empty] | Кошель В.Ю. | [10 empty] | 2019-07-01
|  | Підрозділу підприємства, якому підпорядкована лабораторія | [8 empty] | прізвище | [5 empty] | підпис |  |  |  | дата
| Завідувач ВХАЛ | [8 empty] | Гоцанюк Т.О. | [10 empty] | 2019-07-01
|  | Лабораторія, де здійснювалось вимірювання газу | [8 empty] | прізвище | [5 empty] | підпис |  |  |  | дата
| Начальник служби ГВ і М | [8 empty] | Ісаєв В.С. | [10 empty] | 2019-07-01
|  | Підрозділу, відповідального за облік газу за маршрутом | [8 empty] | прізвище | [5 empty] | підпис |  |  |  | дата

## додаток
Додаток до Паспорту фізико-хімічних показників природного газу. Маршрут №626
Область | ГРС, прямий споживач | Cередньозважене значення вищої теплоти згоряння
|  | ккал/м³ | МДж/м³ | кВт*год./м³
Маршрут №626 |  | 8998.3521 | 37.6743 | 10.4651
Луганська | Євсуг | 8998.3521 | 37.6743 | 10.4651
Головний інженер Сєвєродонецького ЛВУМГ |  | Кошель В.Ю. |  |  | 2019-07-01
Підрозділу підприємства, якому підпорядкована лабораторія |  | прізвище |  | підпис | дата
Завідувач ВХАЛ |  | Гоцанюк Т.О. |  |  | 2019-07-01
Лабораторія, де здійснювалось вимірювання газу |  | прізвище |  | підпис | дата
Начальник служби ГВ і М |  | Ісаєв В.С. |  |  | 2019-07-01
Підрозділу, відповідального за облік газу за маршрутом |  | прізвище |  | підпис | дата