## паспорт
АТ "Укртрансгаз" | [5 empty] | ПАСПОРТ ФІЗИКО-ХІМІЧНИХ ПОКАЗНИКІВ ПРИРОДНОГО ГАЗУ №627 | [18 empty] | Маршрут №627
Філія "Оператор газотранспортної системи України" | [5 empty] | переданого Сєвєродонецьким ЛВУМГ та прийнятого АТ "ЛУГАНСЬКГАЗ"
Новопсковський п/м Сєвєродонецьке ЛВУМГ
Вимірювальна хіміко-аналітична лабораторія
Свідоцтво № LC 054 чинне до 07.12.2022 р. | [20 empty] | за період з 01.06.2019р. по 30.06.2019р.
Число місяця | Компонентний склад, % мол. | [11 empty] | Фізико-хімічні показники газу обчислені на основі компонентного складу, 101,325 кПа | [9 empty] | Температура точки роси вологи (Р = 3.92 МПа), °С | Температура точки роси вуглеводнів, °С | Масова концентрація сірководню, г/м3 | Масова концентрація меркаптанової сірки, г/м3 | Маса механічних домішок, г/м3
[13 empty] | Густина абсолютна, кг/м3,при 20 ºС, | Температура вимірювання/згоряння при 20/25°С
| метан, С1 | етан, С2 | пропан, С3 | ізо-бутан, і-С4 | н-бутан, н-С4 | нео-пентан, нео-С5 | ізо-пентан, і-С5 | н-пентан, н-С5 | гексани та вищі, С6+ | кисень, О2 | азот, N2 | діоксид вуглецю, CО2 |  | Теплота згоряння нижча |  |  | Теплота згоряння вища |  |  | Число Воббе вище
[14 empty] | ккал/м3 | МДж/м3 | кВт⋅год/м3 | ккал/м3 | МДж/м3 | кВт⋅год/м3 | ккал/м3 | МДж/м3 | кВт⋅год/м3
1 | [13 empty] | 8127.926 | 34.03 | 9.4528 | 9006.8789 | 37.71 | 10.475 | 11739.276 | 49.15 | 13.6528
2 | [13 empty] | 8127.926 | 34.03 | 9.4528 | 9006.8789 | 37.71 | 10.475 | 11739.276 | 49.15 | 13.6528
3 | [13 empty] | 8127.926 | 34.03 | 9.4528 | 9006.8789 | 37.71 | 10.475 | 11739.276 | 49.15 | 13.6528
4 | [13 empty] | 8127.926 | 34.03 | 9.4528 | 9006.8789 | 37.71 | 10.475 | 11739.276 | 49.15 | 13.6528
5 | [13 empty] | 8127.926 | 34.03 | 9.4528 | 9006.8789 | 37.71 | 10.475 | 11739.276 | 49.15 | 13.6528
6 | [13 empty] | 8127.926 | 34.03 | 9.4528 | 9006.8789 | 37.71 | 10.475 | 11739.276 | 49.15 | 13.6528
7 | 94.3443 | 2.7138 | 0.7268 | 0.0877 | 0.103 | 0.0025 | 0.0219 | 0.0159 | 0.0163 | 0.0078 | 1.5728 | 0.3872 | 0.7098 | 8137.4798 | 34.07 | 9.4639 | 9018.8212 | 37.76 | 10.4889 | 11746.4414 | 49.18 | 13.6611 | -10 | -5.1
8 | [13 empty] | 8137.4798 | 34.07 | 9.4639 | 9018.8212 | 37.76 | 10.4889 | 11746.4414 | 49.18 | 13.6611
9 | [13 empty] | 8137.4798 | 34.07 | 9.4639 | 9018.8212 | 37.76 | 10.4889 | 11746.4414 | 49.18 | 13.6611
10 | [13 empty] | 8137.4798 | 34.07 | 9.4639 | 9018.8212 | 37.76 | 10.4889 | 11746.4414 | 49.18 | 13.6611
11 | [13 empty] | 8137.4798 | 34.07 | 9.4639 | 9018.8212 | 37.76 | 10.4889 | 11746.4414 | 49.18 | 13.6611
12 | [13 empty] | 8137.4798 | 34.07 | 9.4639 | 9018.8212 | 37.76 | 10.4889 | 11746.4414 | 49.18 | 13.6611
13 | [13 empty] | 8137.4798 | 34.07 | 9.4639 | 9018.8212 | 37.76 | 10.4889 | 11746.4414 | 49.18 | 13.6611
14 | 94.2784 | 2.7597 | 0.742 | 0.0915 | 0.1079 | 0.0022 | 0.0236 | 0.0169 | 0.0185 | 0.0076 | 1.5674 | 0.3843 | 0.7105 | 8144.6452 | 34.1 | 9.4722 | 9025.9866 | 37.79 | 10.4972 | 11753.6067 | 49.21 | 13.6694 | -10.6 | -6.6
15 | [13 empty] | 8144.6452 | 34.1 | 9.4722 | 9025.9866 | 37.79 | 10.4972 | 11753.6067 | 49.21 | 13.6694
16 | [13 empty] | 8144.6452 | 34.1 | 9.4722 | 9025.9866 | 37.79 | 10.4972 | 11753.6067 | 49.21 | 13.6694
17 | [13 empty] | 8144.6452 | 34.1 | 9.4722 | 9025.9866 | 37.79 | 10.4972 | 11753.6067 | 49.21 | 13.6694
18 | [13 empty] | 8144.6452 | 34.1 | 9.4722 | 9025.9866 | 37.79 | 10.4972 | 11753.6067 | 49.21 | 13.6694
19 | [13 empty] | 8144.6452 | 34.1 | 9.4722 | 9025.9866 | 37.79 | 10.4972 | 11753.6067 | 49.21 | 13.6694
20 | [13 empty] | 8144.6452 | 34.1 | 9.4722 | 9025.9866 | 37.79 | 10.4972 | 11753.6067 | 49.21 | 13.6694
21 | 94.2558 | 2.7769 | 0.7535 | 0.0928 | 0.1114 | 0.0022 | 0.0242 | 0.017 | 0.0201 | 0.0078 | 1.5618 | 0.3765 | 0.7108 | 8151.8106 | 34.13 | 9.4806 | 9033.1519 | 37.82 | 10.5056 | 11758.3837 | 49.23 | 13.675 | -10.3 | -6.9
22 | [13 empty] | 8151.8106 | 34.13 | 9.4806 | 9033.1519 | 37.82 | 10.5056 | 11758.3837 | 49.23 | 13.675
23 | [13 empty] | 8151.8106 | 34.13 | 9.4806 | 9033.1519 | 37.82 | 10.5056 | 11758.3837 | 49.23 | 13.675
24 | [13 empty] | 8151.8106 | 34.13 | 9.4806 | 9033.1519 | 37.82 | 10.5056 | 11758.3837 | 49.23 | 13.675
25 | [13 empty] | 8151.8106 | 34.13 | 9.4806 | 9033.1519 | 37.82 | 10.5056 | 11758.3837 | 49.23 | 13.675
26 | 94.1925 | 2.8097 | 0.7688 | 0.0967 | 0.1169 | 0.0033 | 0.0253 | 0.0185 | 0.0248 | 0.0072 | 1.5652 | 0.3711 | 0.7115 | 8158.9759 | 34.16 | 9.4889 | 9040.3173 | 37.85 | 10.5139 | 11763.1606 | 49.25 | 13.6806 | -10.1 | -6.6
27 | [13 empty] | 8158.9759 | 34.16 | 9.4889 | 9040.3173 | 37.85 | 10.5139 | 11763.1606 | 49.25 | 13.6806
28 | [13 empty] | 8158.9759 | 34.16 | 9.4889 | 9040.3173 | 37.85 | 10.5139 | 11763.1606 | 49.25 | 13.6806
29 | [13 empty] | 8158.9759 | 34.16 | 9.4889 | 9040.3173 | 37.85 | 10.5139 | 11763.1606 | 49.25 | 13.6806
30 | [13 empty] | 8158.9759 | 34.16 | 9.4889 | 9040.3173 | 37.85 | 10.5139 | 11763.1606 | 49.25 | 13.6806
31
Рівень одоризації відповідає чинним нормативним документам | [13 empty] | 8143.4748 | 34.0951 | 9.4709 | 9024.3385 | 37.7831 | 10.4953
Середньозважене значення теплоти згоряння:
| Головний інженер Сєвєродонецького ЛВУМГ | [8 empty] | Кошель В.Ю. | [10 empty] | 2019-07-01
|  | Підрозділу підприємства, якому підпорядкована лабораторія | [8 empty] | прізвище | [5 empty] | підпис |  |  |  | дата
| Завідувач ВХАЛ | [8 empty] | Гоцанюк Т.О. | [10 empty] | 2019-07-01
|  | Лабораторія, де здійснювалось вимірювання газу | [8 empty] | прізвище | [5 empty] | підпис |  |  |  | дата
| Начальник служби ГВ і М | [8 empty] | Ісаєв В.С. | [10 empty] | 2019-07-01
|  | Підрозділу, відповідального за облік газу за маршрутом | [8 empty] | прізвище | [5 empty] | підпис |  |  |  | дата

## додаток
Додаток до Паспорту фізико-хімічних показників природного газу. Маршрут №627
Область | ГРС, прямий споживач | Cередньозважене значення вищої теплоти згоряння
|  | ккал/м³ | МДж/м³ | кВт*год./м³
Маршрут №627 |  | 9024.3385 | 37.7831 | 10.4953
Луганська | Кам`янка | 9024.3385 | 37.7831 | 10.4953
Головний інженер Сєвєродонецького ЛВУМГ |  | Кошель В.Ю. |  |  | 2019-07-01
Підрозділу підприємства, якому підпорядкована лабораторія |  | прізвище |  | підпис | дата
Завідувач ВХАЛ |  | Гоцанюк Т.О. |  |  | 2019-07-01
Лабораторія, де здійснювалось вимірювання газу |  | прізвище |  | підпис | дата
Начальник служби ГВ і М |  | Ісаєв В.С. |  |  | 2019-07-01
Підрозділу, відповідального за облік газу за маршрутом |  | прізвище |  | підпис | дата