## паспорт
АТ "Укртрансгаз" | [5 empty] | ПАСПОРТ ФІЗИКО-ХІМІЧНИХ ПОКАЗНИКІВ ПРИРОДНОГО ГАЗУ №630 | [18 empty] | Маршрут №630
Філія "Оператор газотранспортної системи України" | [5 empty] | переданого Сєвєродонецьким ЛВУМГ та прийнятого АТ "ЛУГАНСЬКГАЗ"
Новопсковський п/м Сєвєродонецьке ЛВУМГ
Вимірювальна хіміко-аналітична лабораторія
Свідоцтво № LC 054 чинне до 07.12.2022 р. | [20 empty] | за період з 01.06.2019р. по 30.06.2019р.
Число місяця | Компонентний склад, % мол. | [11 empty] | Фізико-хімічні показники газу обчислені на основі компонентного складу, 101,325 кПа | [9 empty] | Температура точки роси вологи (Р = 3.92 МПа), °С | Температура точки роси вуглеводнів, °С | Масова концентрація сірководню, г/м3 | Масова концентрація меркаптанової сірки, г/м3 | Маса механічних домішок, г/м3
[13 empty] | Густина абсолютна, кг/м3,при 20 ºС, | Температура вимірювання/згоряння при 20/25°С
| метан, С1 | етан, С2 | пропан, С3 | ізо-бутан, і-С4 | н-бутан, н-С4 | нео-пентан, нео-С5 | ізо-пентан, і-С5 | н-пентан, н-С5 | гексани та вищі, С6+ | кисень, О2 | азот, N2 | діоксид вуглецю, CО2 |  | Теплота згоряння нижча |  |  | Теплота згоряння вища |  |  | Число Воббе вище
[14 empty] | ккал/м3 | МДж/м3 | кВт⋅год/м3 | ккал/м3 | МДж/м3 | кВт⋅год/м3 | ккал/м3 | МДж/м3 | кВт⋅год/м3
1 | [13 empty] | 8092.0991 | 33.88 | 9.4111 | 8968.6635 | 37.55 | 10.4306 | 11650.903 | 48.78 | 13.55
2 | [13 empty] | 8092.0991 | 33.88 | 9.4111 | 8968.6635 | 37.55 | 10.4306 | 11650.903 | 48.78 | 13.55
3 | [13 empty] | 8092.0991 | 33.88 | 9.4111 | 8968.6635 | 37.55 | 10.4306 | 11650.903 | 48.78 | 13.55
4 | [13 empty] | 8092.0991 | 33.88 | 9.4111 | 8968.6635 | 37.55 | 10.4306 | 11650.903 | 48.78 | 13.55
5 | [13 empty] | 8092.0991 | 33.88 | 9.4111 | 8968.6635 | 37.55 | 10.4306 | 11650.903 | 48.78 | 13.55
6 | 93.5272 | 2.9993 | 0.7209 | 0.0701 | 0.0856 | 0.0032 | 0.018 | 0.0132 | 0.0175 | 0.0083 | 2.1149 | 0.4218 | 0.7138 | 8101.6529 | 33.92 | 9.4222 | 8975.8289 | 37.58 | 10.4389 | 11660.4568 | 48.82 | 13.5611 | -8.8 | -7.9
7 | [13 empty] | 8101.6529 | 33.92 | 9.4222 | 8975.8289 | 37.58 | 10.4389 | 11660.4568 | 48.82 | 13.5611
8 | [13 empty] | 8101.6529 | 33.92 | 9.4222 | 8975.8289 | 37.58 | 10.4389 | 11660.4568 | 48.82 | 13.5611
9 | [13 empty] | 8101.6529 | 33.92 | 9.4222 | 8975.8289 | 37.58 | 10.4389 | 11660.4568 | 48.82 | 13.5611
10 | [13 empty] | 8101.6529 | 33.92 | 9.4222 | 8975.8289 | 37.58 | 10.4389 | 11660.4568 | 48.82 | 13.5611
11 | [13 empty] | 8101.6529 | 33.92 | 9.4222 | 8975.8289 | 37.58 | 10.4389 | 11660.4568 | 48.82 | 13.5611
12 | [13 empty] | 8101.6529 | 33.92 | 9.4222 | 8975.8289 | 37.58 | 10.4389 | 11660.4568 | 48.82 | 13.5611
13 | 93.4887 | 3.0259 | 0.7374 | 0.0727 | 0.0896 | 0.0011 | 0.0196 | 0.0142 | 0.0146 | 0.0077 | 2.1008 | 0.4277 | 0.7142 | 8106.4298 | 33.94 | 9.4278 | 8982.9943 | 37.61 | 10.4472 | 11665.2338 | 48.84 | 13.5667 | -9.2 | -4.8
14 | [13 empty] | 8106.4298 | 33.94 | 9.4278 | 8982.9943 | 37.61 | 10.4472 | 11665.2338 | 48.84 | 13.5667
15 | [13 empty] | 8106.4298 | 33.94 | 9.4278 | 8982.9943 | 37.61 | 10.4472 | 11665.2338 | 48.84 | 13.5667
16 | [13 empty] | 8106.4298 | 33.94 | 9.4278 | 8982.9943 | 37.61 | 10.4472 | 11665.2338 | 48.84 | 13.5667
17 | [13 empty] | 8106.4298 | 33.94 | 9.4278 | 8982.9943 | 37.61 | 10.4472 | 11665.2338 | 48.84 | 13.5667
18 | [13 empty] | 8106.4298 | 33.94 | 9.4278 | 8982.9943 | 37.61 | 10.4472 | 11665.2338 | 48.84 | 13.5667
19 | [13 empty] | 8106.4298 | 33.94 | 9.4278 | 8982.9943 | 37.61 | 10.4472 | 11665.2338 | 48.84 | 13.5667
20 | [13 empty] | 8106.4298 | 33.94 | 9.4278 | 8982.9943 | 37.61 | 10.4472 | 11665.2338 | 48.84 | 13.5667
21 | 93.5495 | 2.9976 | 0.7414 | 0.0754 | 0.0913 | 0.0026 | 0.0201 | 0.0142 | 0.0209 | 0.0073 | 2.0574 | 0.4223 | 0.7141 | 8111.2068 | 33.96 | 9.4333 | 8987.7712 | 37.63 | 10.4528 | 11672.3991 | 48.87 | 13.575 | -9 | -5.9
22 | [13 empty] | 8111.2068 | 33.96 | 9.4333 | 8987.7712 | 37.63 | 10.4528 | 11672.3991 | 48.87 | 13.575
23 | [13 empty] | 8111.2068 | 33.96 | 9.4333 | 8987.7712 | 37.63 | 10.4528 | 11672.3991 | 48.87 | 13.575
24 | [13 empty] | 8111.2068 | 33.96 | 9.4333 | 8987.7712 | 37.63 | 10.4528 | 11672.3991 | 48.87 | 13.575
25 | [13 empty] | 8111.2068 | 33.96 | 9.4333 | 8987.7712 | 37.63 | 10.4528 | 11672.3991 | 48.87 | 13.575
26 | 93.4275 | 3.0236 | 0.7485 | 0.0762 | 0.0962 | 0.0021 | 0.0207 | 0.0149 | 0.0236 | 0.0079 | 2.1357 | 0.4231 | 0.7149 | 8108.8183 | 33.95 | 9.4306 | 8985.3828 | 37.62 | 10.45 | 11662.8453 | 48.83 | 13.5639 | -9.3 | -6.8
27 | [13 empty] | 8108.8183 | 33.95 | 9.4306 | 8985.3828 | 37.62 | 10.45 | 11662.8453 | 48.83 | 13.5639
28 | [13 empty] | 8108.8183 | 33.95 | 9.4306 | 8985.3828 | 37.62 | 10.45 | 11662.8453 | 48.83 | 13.5639
29 | [13 empty] | 8108.8183 | 33.95 | 9.4306 | 8985.3828 | 37.62 | 10.45 | 11662.8453 | 48.83 | 13.5639
30 | [13 empty] | 8108.8183 | 33.95 | 9.4306 | 8985.3828 | 37.62 | 10.45 | 11662.8453 | 48.83 | 13.5639
31
Рівень одоризації відповідає чинним нормативним документам | [13 empty] | 8104.3041 | 33.9311 | 9.4253 | 8980.2953 | 37.5987 | 10.4441
Середньозважене значення теплоти згоряння:
| Головний інженер Сєвєродонецького ЛВУМГ | [8 empty] | Кошель В.Ю. | [10 empty] | 2019-07-01
|  | Підрозділу підприємства, якому підпорядкована лабораторія | [8 empty] | прізвище | [5 empty] | підпис |  |  |  | дата
| Завідувач ВХАЛ | [8 empty] | Гоцанюк Т.О. | [10 empty] | 2019-07-01
|  | Лабораторія, де здійснювалось вимірювання газу | [8 empty] | прізвище | [5 empty] | підпис |  |  |  | дата
| Начальник служби ГВ і М | [8 empty] | Ісаєв В.С. | [10 empty] | 2019-07-01
|  | Підрозділу, відповідального за облік газу за маршрутом | [8 empty] | прізвище | [5 empty] | підпис |  |  |  | дата

## додаток
Додаток до Паспорту фізико-хімічних показників природного газу. Маршрут №630
Область | ГРС, прямий споживач | Cередньозважене значення вищої теплоти згоряння
|  | ккал/м³ | МДж/м³ | кВт*год./м³
Маршрут №630 |  | 8980.2953 | 37.5987 | 10.4441
Луганська | Марківка | 8980.2953 | 37.5987 | 10.4441
Головний інженер Сєвєродонецького ЛВУМГ |  | Кошель В.Ю. |  |  | 2019-07-01
Підрозділу підприємства, якому підпорядкована лабораторія |  | прізвище |  | підпис | дата
Завідувач ВХАЛ |  | Гоцанюк Т.О. |  |  | 2019-07-01
Лабораторія, де здійснювалось вимірювання газу |  | прізвище |  | підпис | дата
Начальник служби ГВ і М |  | Ісаєв В.С. |  |  | 2019-07-01
Підрозділу, відповідального за облік газу за маршрутом |  | прізвище |  | підпис | дата