## паспорт
АТ "Укртрансгаз" | [5 empty] | ПАСПОРТ ФІЗИКО-ХІМІЧНИХ ПОКАЗНИКІВ ПРИРОДНОГО ГАЗУ №635 | [18 empty] | Маршрут №635
Філія "Оператор газотранспортної системи України" | [5 empty] | переданого Сєвєродонецьким ЛВУМГ та прийнятого АТ "ЛУГАНСЬКГАЗ"
Новопсковський п/м Сєвєродонецьке ЛВУМГ
Вимірювальна хіміко-аналітична лабораторія
Свідоцтво № LC 054 чинне до 07.12.2022 р. | [20 empty] | за період з 01.06.2019р. по 30.06.2019р.
Число місяця | Компонентний склад, % мол. | [11 empty] | Фізико-хімічні показники газу обчислені на основі компонентного складу, 101,325 кПа | [9 empty] | Температура точки роси вологи (Р = 3.92 МПа), °С | Температура точки роси вуглеводнів, °С | Масова концентрація сірководню, г/м3 | Масова концентрація меркаптанової сірки, г/м3 | Маса механічних домішок, г/м3
[13 empty] | Густина абсолютна, кг/м3,при 20 ºС, | Температура вимірювання/згоряння при 20/25°С
| метан, С1 | етан, С2 | пропан, С3 | ізо-бутан, і-С4 | н-бутан, н-С4 | нео-пентан, нео-С5 | ізо-пентан, і-С5 | н-пентан, н-С5 | гексани та вищі, С6+ | кисень, О2 | азот, N2 | діоксид вуглецю, CО2 |  | Теплота згоряння нижча |  |  | Теплота згоряння вища |  |  | Число Воббе вище
[14 empty] | ккал/м3 | МДж/м3 | кВт⋅год/м3 | ккал/м3 | МДж/м3 | кВт⋅год/м3 | ккал/м3 | МДж/м3 | кВт⋅год/м3
1 | [13 empty] | 8316.6142 | 34.82 | 9.6722 | 9209.8979 | 38.56 | 10.7111 | 11858.6989 | 49.65 | 13.7917
2 | [13 empty] | 8316.6142 | 34.82 | 9.6722 | 9209.8979 | 38.56 | 10.7111 | 11858.6989 | 49.65 | 13.7917
3 | [13 empty] | 8316.6142 | 34.82 | 9.6722 | 9209.8979 | 38.56 | 10.7111 | 11858.6989 | 49.65 | 13.7917
4 | [13 empty] | 8316.6142 | 34.82 | 9.6722 | 9209.8979 | 38.56 | 10.7111 | 11858.6989 | 49.65 | 13.7917
5 | 92.9744 | 3.2442 | 1.0958 | 0.1533 | 0.2545 | 0.007 | 0.0802 | 0.0605 | 0.1921 | 0.007 | 1.5492 | 0.3818 | 0.7286 | 8340.4988 | 34.92 | 9.7 | 9233.7825 | 38.66 | 10.7389 | 11873.0297 | 49.71 | 13.8083 | -9.3 | -4.8
6 | [13 empty] | 8340.4988 | 34.92 | 9.7 | 9233.7825 | 38.66 | 10.7389 | 11873.0297 | 49.71 | 13.8083
7 | [13 empty] | 8340.4988 | 34.92 | 9.7 | 9233.7825 | 38.66 | 10.7389 | 11873.0297 | 49.71 | 13.8083
8 | [13 empty] | 8340.4988 | 34.92 | 9.7 | 9233.7825 | 38.66 | 10.7389 | 11873.0297 | 49.71 | 13.8083
9 | [13 empty] | 8340.4988 | 34.92 | 9.7 | 9233.7825 | 38.66 | 10.7389 | 11873.0297 | 49.71 | 13.8083
10 | [13 empty] | 8340.4988 | 34.92 | 9.7 | 9233.7825 | 38.66 | 10.7389 | 11873.0297 | 49.71 | 13.8083
11 | [13 empty] | 8340.4988 | 34.92 | 9.7 | 9233.7825 | 38.66 | 10.7389 | 11873.0297 | 49.71 | 13.8083
12 | 92.8925 | 3.2487 | 1.124 | 0.1589 | 0.2712 | 0.0024 | 0.0861 | 0.061 | 0.1888 | 0.0069 | 1.5806 | 0.3789 | 0.7294 | 8345.2757 | 34.94 | 9.7056 | 9240.9479 | 38.69 | 10.7472 | 11873.0297 | 49.71 | 13.8083 | -8.7 | -5.5
13 | [13 empty] | 8345.2757 | 34.94 | 9.7056 | 9240.9479 | 38.69 | 10.7472 | 11873.0297 | 49.71 | 13.8083
14 | [13 empty] | 8345.2757 | 34.94 | 9.7056 | 9240.9479 | 38.69 | 10.7472 | 11873.0297 | 49.71 | 13.8083
15 | [13 empty] | 8345.2757 | 34.94 | 9.7056 | 9240.9479 | 38.69 | 10.7472 | 11873.0297 | 49.71 | 13.8083
16 | [13 empty] | 8345.2757 | 34.94 | 9.7056 | 9240.9479 | 38.69 | 10.7472 | 11873.0297 | 49.71 | 13.8083
17 | [13 empty] | 8345.2757 | 34.94 | 9.7056 | 9240.9479 | 38.69 | 10.7472 | 11873.0297 | 49.71 | 13.8083
18 | [13 empty] | 8345.2757 | 34.94 | 9.7056 | 9240.9479 | 38.69 | 10.7472 | 11873.0297 | 49.71 | 13.8083
19 | 92.645 | 3.229 | 1.181 | 0.1759 | 0.2918 | 0.0061 | 0.0859 | 0.0684 | 0.1801 | 0.0074 | 1.7033 | 0.4261 | 0.7318 | 8342.8873 | 34.93 | 9.7028 | 9238.5594 | 38.68 | 10.7444 | 11851.5336 | 49.62 | 13.7833 | -9.2 | -5.8
20 | [13 empty] | 8342.8873 | 34.93 | 9.7028 | 9238.5594 | 38.68 | 10.7444 | 11851.5336 | 49.62 | 13.7833
21 | [13 empty] | 8342.8873 | 34.93 | 9.7028 | 9238.5594 | 38.68 | 10.7444 | 11851.5336 | 49.62 | 13.7833
22 | [13 empty] | 8342.8873 | 34.93 | 9.7028 | 9238.5594 | 38.68 | 10.7444 | 11851.5336 | 49.62 | 13.7833
23 | [13 empty] | 8342.8873 | 34.93 | 9.7028 | 9238.5594 | 38.68 | 10.7444 | 11851.5336 | 49.62 | 13.7833
24 | [13 empty] | 8342.8873 | 34.93 | 9.7028 | 9238.5594 | 38.68 | 10.7444 | 11851.5336 | 49.62 | 13.7833
25 | 92.7225 | 3.2412 | 1.1466 | 0.1809 | 0.3035 | 0.0037 | 0.0871 | 0.0676 | 0.1771 | 0.0063 | 1.6788 | 0.3847 | 0.731 | 8347.6642 | 34.95 | 9.7083 | 9243.3363 | 38.7 | 10.75 | 11863.4759 | 49.67 | 13.7972 | -9 | -4.8
26 | [13 empty] | 8347.6642 | 34.95 | 9.7083 | 9243.3363 | 38.7 | 10.75 | 11863.4759 | 49.67 | 13.7972
27 | [13 empty] | 8347.6642 | 34.95 | 9.7083 | 9243.3363 | 38.7 | 10.75 | 11863.4759 | 49.67 | 13.7972
28 | [13 empty] | 8347.6642 | 34.95 | 9.7083 | 9243.3363 | 38.7 | 10.75 | 11863.4759 | 49.67 | 13.7972
29 | [13 empty] | 8347.6642 | 34.95 | 9.7083 | 9243.3363 | 38.7 | 10.75 | 11863.4759 | 49.67 | 13.7972
30 | [13 empty] | 8347.6642 | 34.95 | 9.7083 | 9243.3363 | 38.7 | 10.75 | 11863.4759 | 49.67 | 13.7972
31
Рівень одоризації відповідає чинним нормативним документам | [13 empty] | 8344.5114 | 34.9368 | 9.7047 | 9240.0403 | 38.6862 | 10.7462
Середньозважене значення теплоти згоряння:
| Головний інженер Сєвєродонецького ЛВУМГ | [8 empty] | Кошель В.Ю. | [10 empty] | 2019-07-01
|  | Підрозділу підприємства, якому підпорядкована лабораторія | [8 empty] | прізвище | [5 empty] | підпис |  |  |  | дата
| Завідувач ВХАЛ | [8 empty] | Гоцанюк Т.О. | [10 empty] | 2019-07-01
|  | Лабораторія, де здійснювалось вимірювання газу | [8 empty] | прізвище | [5 empty] | підпис |  |  |  | дата
| Начальник служби ГВ і М | [8 empty] | Ісаєв В.С. | [10 empty] | 2019-07-01
|  | Підрозділу, відповідального за облік газу за маршрутом | [8 empty] | прізвище | [5 empty] | підпис |  |  |  | дата

## додаток
Додаток до Паспорту фізико-хімічних показників природного газу. Маршрут №635
Область | ГРС, прямий споживач | Cередньозважене значення вищої теплоти згоряння
|  | ккал/м³ | МДж/м³ | кВт*год./м³
Маршрут №635 |  | 9240.0403 | 38.6862 | 10.7462
Луганська | Писарівка | 9240.0403 | 38.6862 | 10.7462
Головний інженер Сєвєродонецького ЛВУМГ |  | Кошель В.Ю. |  |  | 2019-07-01
Підрозділу підприємства, якому підпорядкована лабораторія |  | прізвище |  | підпис | дата
Завідувач ВХАЛ |  | Гоцанюк Т.О. |  |  | 2019-07-01
Лабораторія, де здійснювалось вимірювання газу |  | прізвище |  | підпис | дата
Начальник служби ГВ і М |  | Ісаєв В.С. |  |  | 2019-07-01
Підрозділу, відповідального за облік газу за маршрутом |  | прізвище |  | підпис | дата