## паспорт
АТ "Укртрансгаз" | [5 empty] | ПАСПОРТ ФІЗИКО-ХІМІЧНИХ ПОКАЗНИКІВ ПРИРОДНОГО ГАЗУ №638 | [18 empty] | Маршрут №638
Філія "Оператор газотранспортної системи України" | [5 empty] | переданого Сєвєродонецьким ЛВУМГ та прийнятого АТ "ЛУГАНСЬКГАЗ"
Новопсковський п/м Сєвєродонецьке ЛВУМГ
Вимірювальна хіміко-аналітична лабораторія
Свідоцтво № LC 054 чинне до 07.12.2022 р. | [20 empty] | за період з 01.06.2019р. по 30.06.2019р.
Число місяця | Компонентний склад, % мол. | [11 empty] | Фізико-хімічні показники газу обчислені на основі компонентного складу, 101,325 кПа | [9 empty] | Температура точки роси вологи (Р = 3.92 МПа), °С | Температура точки роси вуглеводнів, °С | Масова концентрація сірководню, г/м3 | Масова концентрація меркаптанової сірки, г/м3 | Маса механічних домішок, г/м3
[13 empty] | Густина абсолютна, кг/м3,при 20 ºС, | Температура вимірювання/згоряння при 20/25°С
| метан, С1 | етан, С2 | пропан, С3 | ізо-бутан, і-С4 | н-бутан, н-С4 | нео-пентан, нео-С5 | ізо-пентан, і-С5 | н-пентан, н-С5 | гексани та вищі, С6+ | кисень, О2 | азот, N2 | діоксид вуглецю, CО2 |  | Теплота згоряння нижча |  |  | Теплота згоряння вища |  |  | Число Воббе вище
[14 empty] | ккал/м3 | МДж/м3 | кВт⋅год/м3 | ккал/м3 | МДж/м3 | кВт⋅год/м3 | ккал/м3 | МДж/м3 | кВт⋅год/м3
1 | [13 empty] | 8082.5453 | 33.84 | 9.4 | 8956.7213 | 37.5 | 10.4167 | 11622.2415 | 48.66 | 13.5167
2 | [13 empty] | 8082.5453 | 33.84 | 9.4 | 8956.7213 | 37.5 | 10.4167 | 11622.2415 | 48.66 | 13.5167
3 | [13 empty] | 8082.5453 | 33.84 | 9.4 | 8956.7213 | 37.5 | 10.4167 | 11622.2415 | 48.66 | 13.5167
4 | [13 empty] | 8082.5453 | 33.84 | 9.4 | 8956.7213 | 37.5 | 10.4167 | 11622.2415 | 48.66 | 13.5167
5 | [13 empty] | 8082.5453 | 33.84 | 9.4 | 8956.7213 | 37.5 | 10.4167 | 11622.2415 | 48.66 | 13.5167
6 | [13 empty] | 8082.5453 | 33.84 | 9.4 | 8956.7213 | 37.5 | 10.4167 | 11622.2415 | 48.66 | 13.5167
7 | 93.2152 | 3.0639 | 0.735 | 0.0682 | 0.0863 | 0.0026 | 0.0183 | 0.0135 | 0.02 | 0.0084 | 2.3342 | 0.4344 | 0.7156 | 8087.3222 | 33.86 | 9.4056 | 8963.8866 | 37.53 | 10.425 | 11627.0184 | 48.68 | 13.5222 | -11.8 | -8.6
8 | [13 empty] | 8087.3222 | 33.86 | 9.4056 | 8963.8866 | 37.53 | 10.425 | 11627.0184 | 48.68 | 13.5222
9 | [13 empty] | 8087.3222 | 33.86 | 9.4056 | 8963.8866 | 37.53 | 10.425 | 11627.0184 | 48.68 | 13.5222
10 | [13 empty] | 8087.3222 | 33.86 | 9.4056 | 8963.8866 | 37.53 | 10.425 | 11627.0184 | 48.68 | 13.5222
11 | [13 empty] | 8087.3222 | 33.86 | 9.4056 | 8963.8866 | 37.53 | 10.425 | 11627.0184 | 48.68 | 13.5222
12 | [13 empty] | 8087.3222 | 33.86 | 9.4056 | 8963.8866 | 37.53 | 10.425 | 11627.0184 | 48.68 | 13.5222
13 | [13 empty] | 8087.3222 | 33.86 | 9.4056 | 8963.8866 | 37.53 | 10.425 | 11627.0184 | 48.68 | 13.5222
14 | 93.1874 | 3.0898 | 0.7478 | 0.071 | 0.0911 | 0.0017 | 0.0196 | 0.0139 | 0.0191 | 0.0087 | 2.3132 | 0.4367 | 0.716 | 8094.4876 | 33.89 | 9.4139 | 8968.6635 | 37.55 | 10.4306 | 11634.1838 | 48.71 | 13.5306 | -11.8 | -6.7
15 | [13 empty] | 8094.4876 | 33.89 | 9.4139 | 8968.6635 | 37.55 | 10.4306 | 11634.1838 | 48.71 | 13.5306
16 | [13 empty] | 8094.4876 | 33.89 | 9.4139 | 8968.6635 | 37.55 | 10.4306 | 11634.1838 | 48.71 | 13.5306
17 | [13 empty] | 8094.4876 | 33.89 | 9.4139 | 8968.6635 | 37.55 | 10.4306 | 11634.1838 | 48.71 | 13.5306
18 | [13 empty] | 8094.4876 | 33.89 | 9.4139 | 8968.6635 | 37.55 | 10.4306 | 11634.1838 | 48.71 | 13.5306
19 | [13 empty] | 8094.4876 | 33.89 | 9.4139 | 8968.6635 | 37.55 | 10.4306 | 11634.1838 | 48.71 | 13.5306
20 | 93.2668 | 3.0582 | 0.7497 | 0.0736 | 0.0942 | 0.0019 | 0.02 | 0.014 | 0.0199 | 0.0082 | 2.261 | 0.4325 | 0.7157 | 8099.2645 | 33.91 | 9.4194 | 8973.4405 | 37.57 | 10.4361 | 11641.3492 | 48.74 | 13.5389 | -11.1 | -8.8
21 | [13 empty] | 8099.2645 | 33.91 | 9.4194 | 8973.4405 | 37.57 | 10.4361 | 11641.3492 | 48.74 | 13.5389
22 | [13 empty] | 8099.2645 | 33.91 | 9.4194 | 8973.4405 | 37.57 | 10.4361 | 11641.3492 | 48.74 | 13.5389
23 | [13 empty] | 8099.2645 | 33.91 | 9.4194 | 8973.4405 | 37.57 | 10.4361 | 11641.3492 | 48.74 | 13.5389
24 | [13 empty] | 8099.2645 | 33.91 | 9.4194 | 8973.4405 | 37.57 | 10.4361 | 11641.3492 | 48.74 | 13.5389
25 | [13 empty] | 8099.2645 | 33.91 | 9.4194 | 8973.4405 | 37.57 | 10.4361 | 11641.3492 | 48.74 | 13.5389
26 | 93.211 | 3.0702 | 0.7536 | 0.0741 | 0.093 | 0.0015 | 0.0185 | 0.0134 | 0.0165 | 0.0087 | 2.295 | 0.4445 | 0.7159 | 8094.4876 | 33.89 | 9.4139 | 8968.6635 | 37.55 | 10.4306 | 11634.1838 | 48.71 | 13.5306 | -10.9 | -7.7
27 | [13 empty] | 8094.4876 | 33.89 | 9.4139 | 8968.6635 | 37.55 | 10.4306 | 11634.1838 | 48.71 | 13.5306
28 | [13 empty] | 8094.4876 | 33.89 | 9.4139 | 8968.6635 | 37.55 | 10.4306 | 11634.1838 | 48.71 | 13.5306
29 | [13 empty] | 8094.4876 | 33.89 | 9.4139 | 8968.6635 | 37.55 | 10.4306 | 11634.1838 | 48.71 | 13.5306
30 | [13 empty] | 8094.4876 | 33.89 | 9.4139 | 8968.6635 | 37.55 | 10.4306 | 11634.1838 | 48.71 | 13.5306
31
Рівень одоризації відповідає чинним нормативним документам | [13 empty] | 8091.4303 | 33.8772 | 9.4103 | 8966.1557 | 37.5395 | 10.4276
Середньозважене значення теплоти згоряння:
| Головний інженер Сєвєродонецького ЛВУМГ | [8 empty] | Кошель В.Ю. | [10 empty] | 2019-07-01
|  | Підрозділу підприємства, якому підпорядкована лабораторія | [8 empty] | прізвище | [5 empty] | підпис |  |  |  | дата
| Завідувач ВХАЛ | [8 empty] | Гоцанюк Т.О. | [10 empty] | 2019-07-01
|  | Лабораторія, де здійснювалось вимірювання газу | [8 empty] | прізвище | [5 empty] | підпис |  |  |  | дата
| Начальник служби ГВ і М | [8 empty] | Ісаєв В.С. | [10 empty] | 2019-07-01
|  | Підрозділу, відповідального за облік газу за маршрутом | [8 empty] | прізвище | [5 empty] | підпис |  |  |  | дата

## додаток
Додаток до Паспорту фізико-хімічних показників природного газу. Маршрут №638
Область | ГРС, прямий споживач | Cередньозважене значення вищої теплоти згоряння
|  | ккал/м³ | МДж/м³ | кВт*год./м³
Маршрут №638 |  | 8966.1557 | 37.5395 | 10.4276
Луганська | Мілове | 8966.1795 | 37.5396 | 10.4277
Луганська | Просяне | 8965.0092 | 37.5347 | 10.4263
Луганська | Шелестівка | 8966.2034 | 37.5397 | 10.4277
Головний інженер Сєвєродонецького ЛВУМГ |  | Кошель В.Ю. |  |  | 2019-07-01
Підрозділу підприємства, якому підпорядкована лабораторія |  | прізвище |  | підпис | дата
Завідувач ВХАЛ |  | Гоцанюк Т.О. |  |  | 2019-07-01
Лабораторія, де здійснювалось вимірювання газу |  | прізвище |  | підпис | дата
Начальник служби ГВ і М |  | Ісаєв В.С. |  |  | 2019-07-01
Підрозділу, відповідального за облік газу за маршрутом |  | прізвище |  | підпис | дата