## паспорт
АТ "Укртрансгаз" | [5 empty] | ПАСПОРТ ФІЗИКО-ХІМІЧНИХ ПОКАЗНИКІВ ПРИРОДНОГО ГАЗУ №641 | [18 empty] | Маршрут №641
Філія "Оператор газотранспортної системи України" | [5 empty] | переданого Сєвєродонецьким ЛВУМГ та прийнятого АТ "ЛУГАНСЬКГАЗ"
Новопсковський п/м Сєвєродонецьке ЛВУМГ
Вимірювальна хіміко-аналітична лабораторія
Свідоцтво № LC 054 чинне до 07.12.2022 р. | [20 empty] | за період з 01.06.2019р. по 30.06.2019р.
Число місяця | Компонентний склад, % мол. | [11 empty] | Фізико-хімічні показники газу обчислені на основі компонентного складу, 101,325 кПа | [9 empty] | Температура точки роси вологи (Р = 3.92 МПа), °С | Температура точки роси вуглеводнів, °С | Масова концентрація сірководню, г/м3 | Масова концентрація меркаптанової сірки, г/м3 | Маса механічних домішок, г/м3
[13 empty] | Густина абсолютна, кг/м3,при 20 ºС, | Температура вимірювання/згоряння при 20/25°С
| метан, С1 | етан, С2 | пропан, С3 | ізо-бутан, і-С4 | н-бутан, н-С4 | нео-пентан, нео-С5 | ізо-пентан, і-С5 | н-пентан, н-С5 | гексани та вищі, С6+ | кисень, О2 | азот, N2 | діоксид вуглецю, CО2 |  | Теплота згоряння нижча |  |  | Теплота згоряння вища |  |  | Число Воббе вище
[14 empty] | ккал/м3 | МДж/м3 | кВт⋅год/м3 | ккал/м3 | МДж/м3 | кВт⋅год/м3 | ккал/м3 | МДж/м3 | кВт⋅год/м3
1 | 93.3283 | 3.4108 | 0.8401 | 0.0977 | 0.1328 | 0.0019 | 0.0386 | 0.0235 | 0.0408 |  | 1.633 | 0.4525 | 0.7182 | 8206.7451 | 34.36 | 9.5444 | 9095.2519 | 38.08 | 10.5778 | 11779.8798 | 49.32 | 13.7
2 | 93.2899 | 3.4146 | 0.8123 | 0.0897 | 0.1168 | 0.0018 | 0.0303 | 0.0203 | 0.0371 |  | 1.7081 | 0.4791 | 0.7178 | 8187.6375 | 34.28 | 9.5222 | 9073.7557 | 37.99 | 10.5528 | 11753.6067 | 49.21 | 13.6694
3 | 93.2647 | 3.4254 | 0.8079 | 0.0877 | 0.1158 | 0.0019 | 0.0296 | 0.0205 | 0.0338 |  | 1.7347 | 0.478 | 0.7178 | 8182.8605 | 34.26 | 9.5167 | 9071.3673 | 37.98 | 10.55 | 11748.8298 | 49.19 | 13.6639
4 | 93.2098 | 3.4828 | 0.8646 | 0.1042 | 0.1454 | 0.0019 | 0.0417 | 0.029 | 0.0545 |  | 1.6332 | 0.4329 | 0.7197 | 8225.8528 | 34.44 | 9.5667 | 9116.748 | 38.17 | 10.6028 | 11794.2105 | 49.38 | 13.7167
5 | 93.2183 | 3.5091 | 0.9361 | 0.1282 | 0.1877 | 0.0025 | 0.0531 | 0.0397 | 0.0747 | 0.0067 | 1.4792 | 0.3647 | 0.7214 | 8276.0104 | 34.65 | 9.625 | 9166.9056 | 38.38 | 10.6611 | 11846.7566 | 49.6 | 13.7778 | -9.9 | -9
6 | 93.157 | 3.476 | 0.821 | 0.0899 | 0.1214 | 0.0019 | 0.0352 | 0.024 | 0.0378 |  | 1.7675 | 0.4683 | 0.7188 | 8192.4144 | 34.3 | 9.5278 | 9078.5327 | 38.01 | 10.5583 | 11753.6067 | 49.21 | 13.6694
7 | 93.1025 | 3.4929 | 0.8158 | 0.088 | 0.1178 | 0.0018 | 0.0327 | 0.0214 | 0.0348 |  | 1.8106 | 0.4817 | 0.7189 | 8182.8605 | 34.26 | 9.5167 | 9071.3673 | 37.98 | 10.55 | 11741.6644 | 49.16 | 13.6556
8 | 93.0533 | 3.5154 | 0.8096 | 0.0863 | 0.1159 | 0.0019 | 0.0308 | 0.0208 | 0.0349 |  | 1.8472 | 0.4839 | 0.719 | 8180.4721 | 34.25 | 9.5139 | 9066.5904 | 37.96 | 10.5444 | 11734.4991 | 49.13 | 13.6472
9 | 93.0312 | 3.5172 | 0.8022 | 0.0835 | 0.1114 | 0.0017 | 0.0301 | 0.0209 | 0.0324 |  | 1.8827 | 0.4867 | 0.7189 | 8173.3067 | 34.22 | 9.5056 | 9059.425 | 37.93 | 10.5361 | 11727.3337 | 49.1 | 13.6389
10 | 93.0187 | 3.5469 | 0.8357 | 0.0929 | 0.1301 | 0.0019 | 0.0345 | 0.0239 | 0.0382 |  | 1.8129 | 0.4643 | 0.7197 | 8197.1913 | 34.32 | 9.5333 | 9083.3096 | 38.03 | 10.5639 | 11751.2183 | 49.2 | 13.6667
11 | 92.9714 | 3.5581 | 0.8362 | 0.0923 | 0.1315 | 0.002 | 0.0381 | 0.0253 | 0.0486 |  | 1.8348 | 0.4617 | 0.7203 | 8199.5797 | 34.33 | 9.5361 | 9088.0865 | 38.05 | 10.5694 | 11751.2183 | 49.2 | 13.6667
12 | 93.0531 | 3.5403 | 0.8241 | 0.0934 | 0.132 | 0.0016 | 0.0324 | 0.0274 | 0.0679 | 0.0092 | 1.7822 | 0.4364 | 0.7201 | 8206.7451 | 34.36 | 9.5444 | 9092.8634 | 38.07 | 10.575 | 11758.3837 | 49.23 | 13.675 | -9.6 | -6
13 | 92.9028 | 3.5758 | 0.8079 | 0.0842 | 0.1152 | 0.0017 | 0.0305 | 0.0199 | 0.0355 |  | 1.9476 | 0.4789 | 0.7197 | 8175.6952 | 34.23 | 9.5083 | 9061.8134 | 37.94 | 10.5389 | 11722.5568 | 49.08 | 13.6333
14 | 92.8907 | 3.5839 | 0.8177 | 0.0872 | 0.1216 | 0.0018 | 0.0336 | 0.022 | 0.0374 |  | 1.931 | 0.4731 | 0.7201 | 8182.8605 | 34.26 | 9.5167 | 9068.9788 | 37.97 | 10.5472 | 11729.7221 | 49.11 | 13.6417
15 | 92.8562 | 3.5913 | 0.8093 | 0.0842 | 0.1166 | 0.002 | 0.0317 | 0.0223 | 0.0363 |  | 1.9684 | 0.4817 | 0.7201 | 8175.6952 | 34.23 | 9.5083 | 9061.8134 | 37.94 | 10.5389 | 11720.1683 | 49.07 | 13.6306
16 | 92.8069 | 3.602 | 0.8005 | 0.0819 | 0.1119 | 0.002 | 0.0294 | 0.0207 | 0.0348 |  | 2.0193 | 0.4906 | 0.7202 | 8168.5298 | 34.2 | 9.5 | 9054.6481 | 37.91 | 10.5306 | 11708.226 | 49.02 | 13.6167
17 | 92.8084 | 3.6076 | 0.8015 | 0.0807 | 0.1116 | 0.0021 | 0.0302 | 0.0192 | 0.0333 |  | 2.026 | 0.4794 | 0.72 | 8168.5298 | 34.2 | 9.5 | 9052.2596 | 37.9 | 10.5278 | 11708.226 | 49.02 | 13.6167
18 | 92.8026 | 3.6129 | 0.8146 | 0.0839 | 0.12 | 0.0021 | 0.0344 | 0.0208 | 0.0386 |  | 1.9978 | 0.4723 | 0.7205 | 8178.0836 | 34.24 | 9.5111 | 9064.2019 | 37.95 | 10.5417 | 11720.1683 | 49.07 | 13.6306
19 | 92.7702 | 3.5931 | 0.8062 | 0.084 | 0.112 | 0.0031 | 0.0278 | 0.0207 | 0.0353 | 0.0091 | 2.0573 | 0.4812 | 0.7204 | 8166.1413 | 34.19 | 9.4972 | 9045.0942 | 37.87 | 10.5194 | 11696.2837 | 48.97 | 13.6028 | -9.5 | -4.9
20 | 92.7386 | 3.6343 | 0.8063 | 0.0835 | 0.1165 | 0.0019 | 0.0317 | 0.0214 | 0.0404 |  | 2.0502 | 0.4752 | 0.7207 | 8173.3067 | 34.22 | 9.5056 | 9059.425 | 37.93 | 10.5361 | 11710.6145 | 49.03 | 13.6194
21 | 92.7069 | 3.6388 | 0.79 | 0.0776 | 0.106 | 0.0018 | 0.0287 | 0.0191 | 0.0312 |  | 2.1119 | 0.488 | 0.7203 | 8158.9759 | 34.16 | 9.4889 | 9042.7058 | 37.86 | 10.5167 | 11693.8953 | 48.96 | 13.6
22 | 92.6871 | 3.6475 | 0.7979 | 0.08 | 0.1107 | 0.0019 | 0.0306 | 0.0193 | 0.0351 |  | 2.1012 | 0.4887 | 0.7207 | 8163.7529 | 34.18 | 9.4944 | 9047.4827 | 37.88 | 10.5222 | 11696.2837 | 48.97 | 13.6028
23 | 92.7043 | 3.6472 | 0.8218 | 0.0869 | 0.1233 | 0.0021 | 0.0356 | 0.0247 | 0.0434 |  | 2.0399 | 0.4708 | 0.7213 | 8182.8605 | 34.26 | 9.5167 | 9068.9788 | 37.97 | 10.5472 | 11717.7799 | 49.06 | 13.6278
24 | 92.6771 | 3.655 | 0.8032 | 0.0816 | 0.1137 | 0.0019 | 0.0315 | 0.0213 | 0.0354 |  | 2.1058 | 0.4735 | 0.7208 | 8168.5298 | 34.2 | 9.5 | 9052.2596 | 37.9 | 10.5278 | 11701.0606 | 48.99 | 13.6083
25 | 92.6375 | 3.6379 | 0.7894 | 0.0779 | 0.1008 | 0.0021 | 0.024 | 0.0172 | 0.0374 | 0.0084 | 2.1744 | 0.493 | 0.7207 | 8151.8106 | 34.13 | 9.4806 | 9030.7635 | 37.81 | 10.5028 | 11674.7876 | 48.88 | 13.5778 | -10 | -6.1
26 | 92.6805 | 3.6793 | 0.8659 | 0.0986 | 0.1492 | 0.0023 | 0.047 | 0.0295 | 0.0565 |  | 1.9408 | 0.4504 | 0.7227 | 8213.9105 | 34.39 | 9.5528 | 9102.4172 | 38.11 | 10.5861 | 11751.2183 | 49.2 | 13.6667
27 | 92.6672 | 3.6556 | 0.8152 | 0.0855 | 0.1207 | 0.0023 | 0.0355 | 0.0242 | 0.0464 |  | 2.0729 | 0.4745 | 0.7215 | 8178.0836 | 34.24 | 9.5111 | 9064.2019 | 37.95 | 10.5417 | 11710.6145 | 49.03 | 13.6194
28 | 92.6207 | 3.6712 | 0.7884 | 0.0771 | 0.1071 | 0.0022 | 0.0291 | 0.0187 | 0.0337 |  | 2.1682 | 0.4836 | 0.7208 | 8156.5875 | 34.15 | 9.4861 | 9040.3173 | 37.85 | 10.5139 | 11686.7299 | 48.93 | 13.5917
29 | 92.6121 | 3.6728 | 0.788 | 0.0772 | 0.1055 | 0.0021 | 0.0288 | 0.0212 | 0.0322 |  | 2.1846 | 0.4755 | 0.7208 | 8156.5875 | 34.15 | 9.4861 | 9040.3173 | 37.85 | 10.5139 | 11686.7299 | 48.93 | 13.5917
30 | 92.6048 | 3.6725 | 0.7875 | 0.0759 | 0.1055 | 0.0019 | 0.0288 | 0.02 | 0.0322 |  | 2.1911 | 0.4798 | 0.7208 | 8154.199 | 34.14 | 9.4833 | 9037.9289 | 37.84 | 10.5111 | 11684.3414 | 48.92 | 13.5889
31
Рівень одоризації відповідає чинним нормативним документам | [13 empty] | 8182.765 | 34.2596 | 9.5166 | 9068.5011 | 37.968 | 10.5467
Середньозважене значення теплоти згоряння:
| Головний інженер Сєвєродонецького ЛВУМГ | [8 empty] | Кошель В.Ю. | [10 empty] | 2019-07-01
|  | Підрозділу підприємства, якому підпорядкована лабораторія | [8 empty] | прізвище | [5 empty] | підпис |  |  |  | дата
| Завідувач ВХАЛ | [8 empty] | Гоцанюк Т.О. | [10 empty] | 2019-07-01
|  | Лабораторія, де здійснювалось вимірювання газу | [8 empty] | прізвище | [5 empty] | підпис |  |  |  | дата
| Начальник служби ГВ і М | [8 empty] | Ісаєв В.С. | [10 empty] | 2019-07-01
|  | Підрозділу, відповідального за облік газу за маршрутом | [8 empty] | прізвище | [5 empty] | підпис |  |  |  | дата

## додаток
Додаток до Паспорту фізико-хімічних показників природного газу. Маршрут №641
Область | ГРС, прямий споживач | Cередньозважене значення вищої теплоти згоряння
|  | ккал/м³ | МДж/м³ | кВт*год./м³
Маршрут №641 |  | 9068.5011 | 37.968 | 10.5467
Луганська | Старобільськ | 9068.525 | 37.9681 | 10.5467
Луганська | Технікум | 9068.3101 | 37.9672 | 10.5464
Головний інженер Сєвєродонецького ЛВУМГ |  | Кошель В.Ю. |  |  | 2019-07-01
Підрозділу підприємства, якому підпорядкована лабораторія |  | прізвище |  | підпис | дата
Завідувач ВХАЛ |  | Гоцанюк Т.О. |  |  | 2019-07-01
Лабораторія, де здійснювалось вимірювання газу |  | прізвище |  | підпис | дата
Начальник служби ГВ і М |  | Ісаєв В.С. |  |  | 2019-07-01
Підрозділу, відповідального за облік газу за маршрутом |  | прізвище |  | підпис | дата