## паспорт
АТ "Укртрансгаз" | [5 empty] | ПАСПОРТ ФІЗИКО-ХІМІЧНИХ ПОКАЗНИКІВ ПРИРОДНОГО ГАЗУ №645 | [18 empty] | Маршрут №645
Філія "Оператор газотранспортної системи України" | [5 empty] | переданого Сєвєродонецьким ЛВУМГ та прийнятого АТ "Луганськгаз"
Сєвєродонецьке ЛВУМГ
Вимірювальна хіміко-аналітична лабораторія
Свідоцтво № LC 041 від 13.06.2017р. чинне до 13.06.2022 р. | [20 empty] | за період з 01.06.2019р. по 30.06.2019р.
Число місяця | Компонентний склад, % мол. | [11 empty] | Фізико-хімічні показники газу обчислені на основі компонентного складу, 101,325 кПа | [9 empty] | Температура точки роси вологи (Р = 3.92 МПа), °С | Температура точки роси вуглеводнів, °С | Масова концентрація сірководню, г/м3 | Масова концентрація меркаптанової сірки, г/м3 | Маса механічних домішок, г/м3
[13 empty] | Густина абсолютна, кг/м3,при 20 ºС, | Температура вимірювання/згоряння при 20/25°С
| метан, С1 | етан, С2 | пропан, С3 | ізо-бутан, і-С4 | н-бутан, н-С4 | нео-пентан, нео-С5 | ізо-пентан, і-С5 | н-пентан, н-С5 | гексани та вищі, С6+ | кисень, О2 | азот, N2 | діоксид вуглецю, CО2 |  | Теплота згоряння нижча |  |  | Теплота згоряння вища |  |  | Число Воббе вище
[14 empty] | ккал/м3 | МДж/м3 | кВт⋅год/м3 | ккал/м3 | МДж/м3 | кВт⋅год/м3 | ккал/м3 | МДж/м3 | кВт⋅год/м3
1 | [13 empty] | 8280.4052 | 34.6684 | 9.6301 | 9168.0043 | 38.3846 | 10.6624 | 11714.1733 | 49.0449 | 13.6236
2 | [13 empty] | 8280.4052 | 34.6684 | 9.6301 | 9168.0043 | 38.3846 | 10.6624 | 11714.1733 | 49.0449 | 13.6236
3 | [13 empty] | 8280.4052 | 34.6684 | 9.6301 | 9168.0043 | 38.3846 | 10.6624 | 11714.1733 | 49.0449 | 13.6236
4 | 90.8489 | 3.7334 | 1.3369 | 0.1823 | 0.3314 | 0.0044 | 0.0929 | 0.0626 | 0.0581 | 0.0116 | 2.4808 | 0.8567 | 0.7427 | 8268.654 | 34.6192 | 9.6164 | 9154.199 | 38.3268 | 10.6463 | 11657.3518 | 48.807 | 13.5575 | -8.2 | -6.4
5 | [13 empty] | 8268.654 | 34.6192 | 9.6164 | 9154.199 | 38.3268 | 10.6463 | 11657.3518 | 48.807 | 13.5575
6 | [13 empty] | 8268.654 | 34.6192 | 9.6164 | 9154.199 | 38.3268 | 10.6463 | 11657.3518 | 48.807 | 13.5575
7 | [13 empty] | 8268.654 | 34.6192 | 9.6164 | 9154.199 | 38.3268 | 10.6463 | 11657.3518 | 48.807 | 13.5575
8 | [13 empty] | 8268.654 | 34.6192 | 9.6164 | 9154.199 | 38.3268 | 10.6463 | 11657.3518 | 48.807 | 13.5575
9 | [13 empty] | 8268.654 | 34.6192 | 9.6164 | 9154.199 | 38.3268 | 10.6463 | 11657.3518 | 48.807 | 13.5575
10 | [13 empty] | 8268.654 | 34.6192 | 9.6164 | 9154.199 | 38.3268 | 10.6463 | 11657.3518 | 48.807 | 13.5575
11 | 91.3817 | 3.7488 | 1.2013 | 0.1619 | 0.2888 | 0.0015 | 0.0867 | 0.0568 | 0.0562 | 0.0111 | 2.2924 | 0.7128 | 0.7371 | 8263.4233 | 34.5973 | 9.6104 | 9149.6132 | 38.3076 | 10.641 | 11695.9971 | 48.9688 | 13.6024 | -8.4 | -7.2 | 0,0002 | 0,0004 | відсутні
12 | [13 empty] | 8263.4233 | 34.5973 | 9.6104 | 9149.6132 | 38.3076 | 10.641 | 11695.9971 | 48.9688 | 13.6024
13 | [13 empty] | 8263.4233 | 34.5973 | 9.6104 | 9149.6132 | 38.3076 | 10.641 | 11695.9971 | 48.9688 | 13.6024
14 | [13 empty] | 8263.4233 | 34.5973 | 9.6104 | 9149.6132 | 38.3076 | 10.641 | 11695.9971 | 48.9688 | 13.6024
15 | [13 empty] | 8263.4233 | 34.5973 | 9.6104 | 9149.6132 | 38.3076 | 10.641 | 11695.9971 | 48.9688 | 13.6024
16 | [13 empty] | 8263.4233 | 34.5973 | 9.6104 | 9149.6132 | 38.3076 | 10.641 | 11695.9971 | 48.9688 | 13.6024
17 | [13 empty] | 8263.4233 | 34.5973 | 9.6104 | 9149.6132 | 38.3076 | 10.641 | 11695.9971 | 48.9688 | 13.6024
18 | [13 empty] | 8263.4233 | 34.5973 | 9.6104 | 9149.6132 | 38.3076 | 10.641 | 11695.9971 | 48.9688 | 13.6024
19 | 91.6954 | 3.6304 | 1.1243 | 0.1468 | 0.2562 | 0.0018 | 0.0779 | 0.0506 | 0.0508 | 0.0113 | 2.2542 | 0.7003 | 0.7338 | 8236.362 | 34.484 | 9.5789 | 9120.7845 | 38.1869 | 10.6075 | 11685.1535 | 48.9234 | 13.5898 | -8.1 | -5.9
20 | [13 empty] | 8236.362 | 34.484 | 9.5789 | 9120.7845 | 38.1869 | 10.6075 | 11685.1535 | 48.9234 | 13.5898
21 | [13 empty] | 8236.362 | 34.484 | 9.5789 | 9120.7845 | 38.1869 | 10.6075 | 11685.1535 | 48.9234 | 13.5898
22 | [13 empty] | 8236.362 | 34.484 | 9.5789 | 9120.7845 | 38.1869 | 10.6075 | 11685.1535 | 48.9234 | 13.5898
23 | [13 empty] | 8236.362 | 34.484 | 9.5789 | 9120.7845 | 38.1869 | 10.6075 | 11685.1535 | 48.9234 | 13.5898
24 | 91.5603 | 3.6029 | 1.1478 | 0.1496 | 0.2609 | 0.0024 | 0.0762 | 0.0499 | 0.0536 | 0.0108 | 2.327 | 0.7586 | 0.7351 | 8228.9339 | 34.4529 | 9.5703 | 9112.4488 | 38.152 | 10.5978 | 11663.9201 | 48.8345 | 13.5651 | -8.1 | -4.5
25 | [13 empty] | 8228.9339 | 34.4529 | 9.5703 | 9112.4488 | 38.152 | 10.5978 | 11663.9201 | 48.8345 | 13.5651
26 | [13 empty] | 8228.9339 | 34.4529 | 9.5703 | 9112.4488 | 38.152 | 10.5978 | 11663.9201 | 48.8345 | 13.5651
27 | [13 empty] | 8228.9339 | 34.4529 | 9.5703 | 9112.4488 | 38.152 | 10.5978 | 11663.9201 | 48.8345 | 13.5651
28 | [13 empty] | 8228.9339 | 34.4529 | 9.5703 | 9112.4488 | 38.152 | 10.5978 | 11663.9201 | 48.8345 | 13.5651
29 | [13 empty] | 8228.9339 | 34.4529 | 9.5703 | 9112.4488 | 38.152 | 10.5978 | 11663.9201 | 48.8345 | 13.5651
30 | [13 empty] | 8228.9339 | 34.4529 | 9.5703 | 9112.4488 | 38.152 | 10.5978 | 11663.9201 | 48.8345 | 13.5651
31
Рівень одоризації відповідає чинним нормативним документам | [13 empty] | 8256.1623 | 34.5669 | 9.6019 | 9141.5163 | 38.2737 | 10.6316
Середньозважене значення теплоти згоряння:
| Головний інженер Сєвєродонецького ЛВУМГ | [8 empty] | Кошель В.Ю. | [10 empty] | 2019-07-01
|  | Підрозділу підприємства, якому підпорядкована лабораторія | [8 empty] | прізвище | [5 empty] | підпис |  |  |  | дата
| Інженер II кат. ВХАЛ | [8 empty] | Єрьоменко М.О.
|  | Лабораторія, де здійснювалось вимірювання газу | [8 empty] | прізвище | [5 empty] | підпис
| Начальник служби ГВ і М | [8 empty] | Ісаєв В.С.
|  | Підрозділу, відповідального за облік газу за маршрутом | [8 empty] | прізвище | [5 empty] | підпис |  |  |  | дата

## додаток
Додаток до Паспорту фізико-хімічних показників природного газу. Маршрут №645
Область | ГРС, прямий споживач | Cередньозважене значення вищої теплоти згоряння
|  | ккал/м³ | МДж/м³ | кВт*год./м³
Маршрут №645 |  | 9141.5163 | 38.2737 | 10.6316
Луганська | Червонопопівка | 9141.5163 | 38.2737 | 10.6316
Начальник Сєвєродонецького ЛВУМГ |  | Головко Ю.О. |  |  | 2019-07-01
Підрозділу підприємства, якому підпорядкована лабораторія |  | прізвище |  | підпис | дата
Інженер II кат. ВХАЛ |  | Єрьоменко М.О.
Лабораторія, де здійснювалось вимірювання газу |  | прізвище |  | підпис
Начальник служби ГВ і М |  | Ісаєв В.С.
Підрозділу, відповідального за облік газу за маршрутом |  | прізвище |  | підпис