## паспорт
АТ "Укртрансгаз" | [5 empty] | ПАСПОРТ ФІЗИКО-ХІМІЧНИХ ПОКАЗНИКІВ ПРИРОДНОГО ГАЗУ №647 | [18 empty] | Маршрут №647
Філія "Оператор газотранспортної системи України" | [5 empty] | переданого Сєвєродонецьким ЛВУМГ та прийнятого АТ "ЛУГАНСЬКГАЗ"
Сєвєродонецьке ЛВУМГ
Вимірювальна хіміко-аналітична лабораторія
Свідоцтво № LC 041 від 13.06.2017р. чинне до 13.06.2022 р. | [20 empty] | за період з 01.06.2019р. по 30.06.2019р.
Число місяця | Компонентний склад, % мол. | [11 empty] | Фізико-хімічні показники газу обчислені на основі компонентного складу, 101,325 кПа | [9 empty] | Температура точки роси вологи (Р = 3.92 МПа), °С | Температура точки роси вуглеводнів, °С | Масова концентрація сірководню, г/м3 | Масова концентрація меркаптанової сірки, г/м3 | Маса механічних домішок, г/м3
[13 empty] | Густина абсолютна, кг/м3,при 20 ºС, | Температура вимірювання/згоряння при 20/25°С
| метан, С1 | етан, С2 | пропан, С3 | ізо-бутан, і-С4 | н-бутан, н-С4 | нео-пентан, нео-С5 | ізо-пентан, і-С5 | н-пентан, н-С5 | гексани та вищі, С6+ | кисень, О2 | азот, N2 | діоксид вуглецю, CО2 |  | Теплота згоряння нижча |  |  | Теплота згоряння вища |  |  | Число Воббе вище
[14 empty] | ккал/м3 | МДж/м3 | кВт⋅год/м3 | ккал/м3 | МДж/м3 | кВт⋅год/м3 | ккал/м3 | МДж/м3 | кВт⋅год/м3
1 | [13 empty] | 8103.9458 | 33.9296 | 9.4249 | 8973.0105 | 37.5682 | 10.4356 | 11391.0387 | 47.692 | 13.2478
2 | [13 empty] | 8103.9458 | 33.9296 | 9.4249 | 8973.0105 | 37.5682 | 10.4356 | 11391.0387 | 47.692 | 13.2478
3 | [13 empty] | 8103.9458 | 33.9296 | 9.4249 | 8973.0105 | 37.5682 | 10.4356 | 11391.0387 | 47.692 | 13.2478
4 | 89.1317 | 3.1587 | 1.4196 | 0.2059 | 0.3887 | 0.0014 | 0.1043 | 0.0759 | 0.0633 | 0.0119 | 4.0523 | 1.3863 | 0.7564 | 8096.8044 | 33.8997 | 9.4166 | 8963.6717 | 37.5291 | 10.4248 | 11311.0969 | 47.3573 | 13.1548 | -8.1 | -6.9
5 | [13 empty] | 8096.8044 | 33.8997 | 9.4166 | 8963.6717 | 37.5291 | 10.4248 | 11311.0969 | 47.3573 | 13.1548
6 | [13 empty] | 8096.8044 | 33.8997 | 9.4166 | 8963.6717 | 37.5291 | 10.4248 | 11311.0969 | 47.3573 | 13.1548
7 | [13 empty] | 8096.8044 | 33.8997 | 9.4166 | 8963.6717 | 37.5291 | 10.4248 | 11311.0969 | 47.3573 | 13.1548
8 | [13 empty] | 8096.8044 | 33.8997 | 9.4166 | 8963.6717 | 37.5291 | 10.4248 | 11311.0969 | 47.3573 | 13.1548
9 | [13 empty] | 8096.8044 | 33.8997 | 9.4166 | 8963.6717 | 37.5291 | 10.4248 | 11311.0969 | 47.3573 | 13.1548
10 | [13 empty] | 8096.8044 | 33.8997 | 9.4166 | 8963.6717 | 37.5291 | 10.4248 | 11311.0969 | 47.3573 | 13.1548
11 | 88.9691 | 3.4928 | 1.6293 | 0.2247 | 0.4559 | 0.0021 | 0.1176 | 0.0856 | 0.0823 | 0.0106 | 3.6129 | 1.3171 | 0.7605 | 8212.2147 | 34.3829 | 9.5508 | 9088.8747 | 38.0533 | 10.5704 | 11438.4257 | 47.8904 | 13.3029 | -8.2 | -6.5 | 0,0002 | 5 | відсутні
12 | [13 empty] | 8212.2147 | 34.3829 | 9.5508 | 9088.8747 | 38.0533 | 10.5704 | 11438.4257 | 47.8904 | 13.3029
13 | [13 empty] | 8212.2147 | 34.3829 | 9.5508 | 9088.8747 | 38.0533 | 10.5704 | 11438.4257 | 47.8904 | 13.3029
14 | [13 empty] | 8212.2147 | 34.3829 | 9.5508 | 9088.8747 | 38.0533 | 10.5704 | 11438.4257 | 47.8904 | 13.3029
15 | [13 empty] | 8212.2147 | 34.3829 | 9.5508 | 9088.8747 | 38.0533 | 10.5704 | 11438.4257 | 47.8904 | 13.3029
16 | [13 empty] | 8212.2147 | 34.3829 | 9.5508 | 9088.8747 | 38.0533 | 10.5704 | 11438.4257 | 47.8904 | 13.3029
17 | [13 empty] | 8212.2147 | 34.3829 | 9.5508 | 9088.8747 | 38.0533 | 10.5704 | 11438.4257 | 47.8904 | 13.3029
18 | [13 empty] | 8212.2147 | 34.3829 | 9.5508 | 9088.8747 | 38.0533 | 10.5704 | 11438.4257 | 47.8904 | 13.3029
19 | 89.5606 | 3.1916 | 1.4533 | 0.1934 | 0.4084 | 0.0015 | 0.105 | 0.078 | 0.081 | 0.0111 | 3.7693 | 1.1468 | 0.7535 | 8152.3599 | 34.1323 | 9.4812 | 9024.8162 | 37.7851 | 10.4959 | 11410.1463 | 47.772 | 13.27 | -8.1 | -7.7
20 | [13 empty] | 8152.3599 | 34.1323 | 9.4812 | 9024.8162 | 37.7851 | 10.4959 | 11410.1463 | 47.772 | 13.27
21 | [13 empty] | 8152.3599 | 34.1323 | 9.4812 | 9024.8162 | 37.7851 | 10.4959 | 11410.1463 | 47.772 | 13.27
22 | [13 empty] | 8152.3599 | 34.1323 | 9.4812 | 9024.8162 | 37.7851 | 10.4959 | 11410.1463 | 47.772 | 13.27
23 | [13 empty] | 8152.3599 | 34.1323 | 9.4812 | 9024.8162 | 37.7851 | 10.4959 | 11410.1463 | 47.772 | 13.27
24 | 89.5108 | 3.1871 | 1.4507 | 0.1987 | 0.4092 | 0.0022 | 0.1043 | 0.0797 | 0.1022 | 0.0096 | 3.7937 | 1.1518 | 0.7544 | 8157.6384 | 34.1544 | 9.4873 | 9030.3813 | 37.8084 | 10.5023 | 11410.5046 | 47.7735 | 13.2704 | -8.3 | -9.1
25 | [13 empty] | 8157.6384 | 34.1544 | 9.4873 | 9030.3813 | 37.8084 | 10.5023 | 11410.5046 | 47.7735 | 13.2704
26 | [13 empty] | 8157.6384 | 34.1544 | 9.4873 | 9030.3813 | 37.8084 | 10.5023 | 11410.5046 | 47.7735 | 13.2704
27 | [13 empty] | 8157.6384 | 34.1544 | 9.4873 | 9030.3813 | 37.8084 | 10.5023 | 11410.5046 | 47.7735 | 13.2704
28 | [13 empty] | 8157.6384 | 34.1544 | 9.4873 | 9030.3813 | 37.8084 | 10.5023 | 11410.5046 | 47.7735 | 13.2704
29 | [13 empty] | 8157.6384 | 34.1544 | 9.4873 | 9030.3813 | 37.8084 | 10.5023 | 11410.5046 | 47.7735 | 13.2704
30 | [13 empty] | 8157.6384 | 34.1544 | 9.4873 | 9030.3813 | 37.8084 | 10.5023 | 11410.5046 | 47.7735 | 13.2704
31
Рівень одоризації відповідає чинним нормативним документам | [13 empty] | 8152.2644 | 34.1319 | 9.4811 | 9024.2908 | 37.7829 | 10.4953
Середньозважене значення теплоти згоряння:
| Головний інженер Сєвєродонецького ЛВУМГ | [8 empty] | Кошель В.Ю. | [10 empty] | 2019-07-01
|  | Підрозділу підприємства, якому підпорядкована лабораторія | [8 empty] | прізвище | [5 empty] | підпис |  |  |  | дата
| Інженер II кат. ВХАЛ | [8 empty] | Єрьоменко М.О.
|  | Лабораторія, де здійснювалось вимірювання газу | [8 empty] | прізвище | [5 empty] | підпис
| Начальник служби ГВ і М | [8 empty] | Ісаєв В.С.
|  | Підрозділу, відповідального за облік газу за маршрутом | [8 empty] | прізвище | [5 empty] | підпис |  |  |  | дата

## додаток
Додаток до Паспорту фізико-хімічних показників природного газу. Маршрут №647
Область | ГРС, прямий споживач | Cередньозважене значення вищої теплоти згоряння
|  | ккал/м³ | МДж/м³ | кВт*год./м³
Маршрут №647 |  | 9024.2908 | 37.7829 | 10.4953
Луганська | Кремінне | 9024.2908 | 37.7829 | 10.4953
Головний інженер Сєвєродонецького ЛВУМГ |  | Кошель В.Ю. |  |  | 2019-07-01
Підрозділу підприємства, якому підпорядкована лабораторія |  | прізвище |  | підпис | дата
Інженер II кат. ВХАЛ |  | Єрьоменко М.О.
Лабораторія, де здійснювалось вимірювання газу |  | прізвище |  | підпис
Начальник служби ГВ і М |  | Ісаєв В.С.
Підрозділу, відповідального за облік газу за маршрутом |  | прізвище |  | підпис