## паспорт
АТ "Укртрансгаз" | [5 empty] | ПАСПОРТ ФІЗИКО-ХІМІЧНИХ ПОКАЗНИКІВ ПРИРОДНОГО ГАЗУ №653 | [18 empty] | Маршрут №653
Філія "Оператор газотранспортної системи України" | [5 empty] | переданого Сєвєродонецьким ЛВУМГ та прийнятого АТ "ЛУГАНСЬКГАЗ", ПАТ "РКТК"
Сєвєродонецьке ЛВУМГ
Вимірювальна хіміко-аналітична лабораторія
Свідоцтво № LC 041 від 13.06.2017р. чинне до 13.06.2022 р. | [20 empty] | за період з 01.06.2019р. по 30.06.2019р.
Число місяця | Компонентний склад, % мол. | [11 empty] | Фізико-хімічні показники газу обчислені на основі компонентного складу, 101,325 кПа | [9 empty] | Температура точки роси вологи (Р = 3.92 МПа), °С | Температура точки роси вуглеводнів, °С | Масова концентрація сірководню, г/м3 | Масова концентрація меркаптанової сірки, г/м3 | Маса механічних домішок, г/м3
[13 empty] | Густина абсолютна, кг/м3,при 20 ºС, | Температура вимірювання/згоряння при 20/25°С
| метан, С1 | етан, С2 | пропан, С3 | ізо-бутан, і-С4 | н-бутан, н-С4 | нео-пентан, нео-С5 | ізо-пентан, і-С5 | н-пентан, н-С5 | гексани та вищі, С6+ | кисень, О2 | азот, N2 | діоксид вуглецю, CО2 |  | Теплота згоряння нижча |  |  | Теплота згоряння вища |  |  | Число Воббе вище
[14 empty] | ккал/м3 | МДж/м3 | кВт⋅год/м3 | ккал/м3 | МДж/м3 | кВт⋅год/м3 | ккал/м3 | МДж/м3 | кВт⋅год/м3
1 | [12 empty] | 0.7366 | 7994.22 | 33.4702 | 9.2973 | 8853.1338 | 37.0663 | 10.2962 | 11235.956 | 47.0427 | 13.0674
2 | [12 empty] | 0.7502 | 7994.22 | 33.4702 | 9.2973 | 8853.1338 | 37.0663 | 10.2962 | 11235.956 | 47.0427 | 13.0674
3 | [12 empty] | 0.7521 | 7994.22 | 33.4702 | 9.2973 | 8853.1338 | 37.0663 | 10.2962 | 11235.956 | 47.0427 | 13.0674
4 | 89.1438 | 2.8667 | 1.2135 | 0.1698 | 0.3143 | 0.0045 | 0.0775 | 0.0605 | 0.0893 | 0.0073 | 4.705 | 1.3478 | 0.7511 | 7982.0389 | 33.4192 | 9.2831 | 8838.8747 | 37.0066 | 10.2796 | 11179.3257 | 46.8056 | 13.0016 | -8.2 | -3.6
5 | [12 empty] | 0.7538 | 7982.0389 | 33.4192 | 9.2831 | 8838.8747 | 37.0066 | 10.2796 | 11179.3257 | 46.8056 | 13.0016
6 | [12 empty] | 0.7542 | 7982.0389 | 33.4192 | 9.2831 | 8838.8747 | 37.0066 | 10.2796 | 11179.3257 | 46.8056 | 13.0016
7 | [12 empty] | 0.7538 | 7982.0389 | 33.4192 | 9.2831 | 8838.8747 | 37.0066 | 10.2796 | 11179.3257 | 46.8056 | 13.0016
8 | [12 empty] | 0.7555 | 7982.0389 | 33.4192 | 9.2831 | 8838.8747 | 37.0066 | 10.2796 | 11179.3257 | 46.8056 | 13.0016
9 | [12 empty] | 0.7558 | 7982.0389 | 33.4192 | 9.2831 | 8838.8747 | 37.0066 | 10.2796 | 11179.3257 | 46.8056 | 13.0016
10 | [12 empty] | 0.7548 | 7982.0389 | 33.4192 | 9.2831 | 8838.8747 | 37.0066 | 10.2796 | 11179.3257 | 46.8056 | 13.0016
11 | 89.3721 | 3.0461 | 1.3586 | 0.1785 | 0.3613 | 0.0024 | 0.0841 | 0.0704 | 0.0829 | 0.0073 | 4.1759 | 1.2604 | 0.7551 | 8072.4898 | 33.7979 | 9.3883 | 8937.6613 | 37.4202 | 10.3945 | 11302.4507 | 47.3211 | 13.1448 | -8.3 | -2.7
12 | [12 empty] | 0.7542 | 8072.4898 | 33.7979 | 9.3883 | 8937.6613 | 37.4202 | 10.3945 | 11302.4507 | 47.3211 | 13.1448
13 | [12 empty] | 0.7528 | 8072.4898 | 33.7979 | 9.3883 | 8937.6613 | 37.4202 | 10.3945 | 11302.4507 | 47.3211 | 13.1448
14 | [12 empty] | 0.7533 | 8072.4898 | 33.7979 | 9.3883 | 8937.6613 | 37.4202 | 10.3945 | 11302.4507 | 47.3211 | 13.1448
15 | [12 empty] | 0.7502 | 8072.4898 | 33.7979 | 9.3883 | 8937.6613 | 37.4202 | 10.3945 | 11302.4507 | 47.3211 | 13.1448
16 | [12 empty] | 0.75 | 8072.4898 | 33.7979 | 9.3883 | 8937.6613 | 37.4202 | 10.3945 | 11302.4507 | 47.3211 | 13.1448
17 | [12 empty] | 0.7495 | 8072.4898 | 33.7979 | 9.3883 | 8937.6613 | 37.4202 | 10.3945 | 11302.4507 | 47.3211 | 13.1448
18 | [12 empty] | 0.7501 | 8072.4898 | 33.7979 | 9.3883 | 8937.6613 | 37.4202 | 10.3945 | 11302.4507 | 47.3211 | 13.1448
19 | 89.6734 | 2.8292 | 1.1919 | 0.1512 | 0.3036 | 0.0031 | 0.0709 | 0.0582 | 0.0759 | 0.0081 | 4.4222 | 1.2123 | 0.7491 | 7998.2804 | 33.4872 | 9.302 | 8857.5524 | 37.0848 | 10.3013 | 11237.3891 | 47.0487 | 13.0691 | -8.1 | -3.5 | 0,0004 | 0,0008 | відсутні
20 | [12 empty] | 0.7502 | 7998.2804 | 33.4872 | 9.302 | 8857.5524 | 37.0848 | 10.3013 | 11237.3891 | 47.0487 | 13.0691
21 | [12 empty] | 0.7513 | 7998.2804 | 33.4872 | 9.302 | 8857.5524 | 37.0848 | 10.3013 | 11237.3891 | 47.0487 | 13.0691
22 | [12 empty] | 0.7499 | 7998.2804 | 33.4872 | 9.302 | 8857.5524 | 37.0848 | 10.3013 | 11237.3891 | 47.0487 | 13.0691
23 | [12 empty] | 0.75 | 7998.2804 | 33.4872 | 9.302 | 8857.5524 | 37.0848 | 10.3013 | 11237.3891 | 47.0487 | 13.0691
24 | 89.6383 | 2.781 | 1.1528 | 0.1457 | 0.2953 | 0.0032 | 0.0702 | 0.0584 | 0.0954 | 0.0073 | 4.5088 | 1.2436 | 0.7515 | 7984.4035 | 33.4291 | 9.2859 | 8842.3379 | 37.0211 | 10.2836 | 11215.3197 | 46.9563 | 13.0434 | -8.2 | -3.7
25 | [12 empty] | 0.7535 | 7984.4035 | 33.4291 | 9.2859 | 8842.3379 | 37.0211 | 10.2836 | 11215.3197 | 46.9563 | 13.0434
26 | [12 empty] | 0.7532 | 7984.4035 | 33.4291 | 9.2859 | 8842.3379 | 37.0211 | 10.2836 | 11215.3197 | 46.9563 | 13.0434
27 | [12 empty] | 0.7507 | 7984.4035 | 33.4291 | 9.2859 | 8842.3379 | 37.0211 | 10.2836 | 11215.3197 | 46.9563 | 13.0434
28 | [12 empty] | 0.7486 | 7984.4035 | 33.4291 | 9.2859 | 8842.3379 | 37.0211 | 10.2836 | 11215.3197 | 46.9563 | 13.0434
29 | [12 empty] | 0.7482 | 7984.4035 | 33.4291 | 9.2859 | 8842.3379 | 37.0211 | 10.2836 | 11215.3197 | 46.9563 | 13.0434
30 | [12 empty] | 0.7483 | 7984.4035 | 33.4291 | 9.2859 | 8842.3379 | 37.0211 | 10.2836 | 11215.3197 | 46.9563 | 13.0434
31
Рівень одоризації відповідає чинним нормативним документам | [13 empty] | 8006.234 | 33.5205 | 9.3113 | 8865.6971 | 37.1189 | 10.3108
Середньозважене значення теплоти згоряння:
| Головний інженер Сєвєродонецького ЛВУМГ | [8 empty] | Кошель В.Ю. | [10 empty] | 2019-07-01
|  | Підрозділу підприємства, якому підпорядкована лабораторія | [8 empty] | прізвище | [5 empty] | підпис |  |  |  | дата
| Інженер II кат. ВХАЛ | [8 empty] | Єрьоменко М.О.
|  | Лабораторія, де здійснювалось вимірювання газу | [8 empty] | прізвище | [5 empty] | підпис
| Начальник служби ГВ і М | [8 empty] | Ісаєв В.С.
|  | Підрозділу, відповідального за облік газу за маршрутом | [8 empty] | прізвище | [5 empty] | підпис |  |  |  | дата

## додаток
Додаток до Паспорту фізико-хімічних показників природного газу. Маршрут №653
Область | ГРС, прямий споживач | Cередньозважене значення вищої теплоти згоряння
|  | ккал/м³ | МДж/м³ | кВт*год./м³
Маршрут №653 |  | 8865.6971 | 37.1189 | 10.3108
Луганська | Рубіжне (Зоря) | 8844.3204 | 37.0294 | 10.2859
Луганська | Рубіжне (КТК) | 8866.5092 | 37.1223 | 10.3118
Луганська | Рубіжне (місто) | 8869.3037 | 37.134 | 10.315
Головний інженер Сєвєродонецького ЛВУМГ |  | Кошель В.Ю. |  |  | 2019-07-01
Підрозділу підприємства, якому підпорядкована лабораторія |  | прізвище |  | підпис | дата
Інженер II кат. ВХАЛ |  | Єрьоменко М.О.
Лабораторія, де здійснювалось вимірювання газу |  | прізвище |  | підпис
Начальник служби ГВ і М |  | Ісаєв В.С.
Підрозділу, відповідального за облік газу за маршрутом |  | прізвище |  | підпис | дата