## паспорт
АТ "Укртрансгаз" | [5 empty] | ПАСПОРТ ФІЗИКО-ХІМІЧНИХ ПОКАЗНИКІВ ПРИРОДНОГО ГАЗУ №655 | [18 empty] | Маршрут №655
Філія "Оператор газотранспортної системи України" | [5 empty] | переданого Сєвєродонецьким ЛВУМГ та прийнятого АТ "ЛУГАНСЬКГАЗ"
Сєвєродонецьке ЛВУМГ
Вимірювальна хіміко-аналітична лабораторія
Свідоцтво № LC 041 від 13.06.2017р. чинне до 13.06.2022 р. | [20 empty] | за період з 01.06.2019р. по 30.06.2019р.
Число місяця | Компонентний склад, % мол. | [11 empty] | Фізико-хімічні показники газу обчислені на основі компонентного складу, 101,325 кПа | [9 empty] | Температура точки роси вологи (Р = 3.92 МПа), °С | Температура точки роси вуглеводнів, °С | Масова концентрація сірководню, г/м3 | Масова концентрація меркаптанової сірки, г/м3 | Маса механічних домішок, г/м3
[13 empty] | Густина абсолютна, кг/м3,при 20 ºС, | Температура вимірювання/згоряння при 20/25°С
| метан, С1 | етан, С2 | пропан, С3 | ізо-бутан, і-С4 | н-бутан, н-С4 | нео-пентан, нео-С5 | ізо-пентан, і-С5 | н-пентан, н-С5 | гексани та вищі, С6+ | кисень, О2 | азот, N2 | діоксид вуглецю, CО2 |  | Теплота згоряння нижча |  |  | Теплота згоряння вища |  |  | Число Воббе вище
[14 empty] | ккал/м3 | МДж/м3 | кВт⋅год/м3 | ккал/м3 | МДж/м3 | кВт⋅год/м3 | ккал/м3 | МДж/м3 | кВт⋅год/м3
1 | [13 empty] | 8133.3 | 34.0525 | 9.459 | 9013.2322 | 37.7366 | 10.4824 | 11738.8461 | 49.1482 | 13.6523
2 | [13 empty] | 8133.3 | 34.0525 | 9.459 | 9013.2322 | 37.7366 | 10.4824 | 11738.8461 | 49.1482 | 13.6523
3 | [13 empty] | 8133.3 | 34.0525 | 9.459 | 9013.2322 | 37.7366 | 10.4824 | 11738.8461 | 49.1482 | 13.6523
4 | 92.9919 | 3.1828 | 0.7189 | 0.0755 | 0.1012 | 0.0006 | 0.0206 | 0.015 | 0.0191 | 0.008 | 2.5407 | 0.3257 | 0.7163 | 8090.26 | 33.8723 | 9.409 | 8964.5554 | 37.5328 | 10.4258 | 11624.3672 | 48.6689 | 13.5191 | -10.2 | -3.1
5 | [13 empty] | 8090.26 | 33.8723 | 9.409 | 8964.5554 | 37.5328 | 10.4258 | 11624.3672 | 48.6689 | 13.5191
6 | [13 empty] | 8090.26 | 33.8723 | 9.409 | 8964.5554 | 37.5328 | 10.4258 | 11624.3672 | 48.6689 | 13.5191
7 | [13 empty] | 8090.26 | 33.8723 | 9.409 | 8964.5554 | 37.5328 | 10.4258 | 11624.3672 | 48.6689 | 13.5191
8 | [13 empty] | 8090.26 | 33.8723 | 9.409 | 8964.5554 | 37.5328 | 10.4258 | 11624.3672 | 48.6689 | 13.5191
9 | [13 empty] | 8090.26 | 33.8723 | 9.409 | 8964.5554 | 37.5328 | 10.4258 | 11624.3672 | 48.6689 | 13.5191
10 | [13 empty] | 8090.26 | 33.8723 | 9.409 | 8964.5554 | 37.5328 | 10.4258 | 11624.3672 | 48.6689 | 13.5191
11 | 92.5644 | 3.4017 | 0.7141 | 0.0701 | 0.0981 | 0.0009 | 0.0222 | 0.0141 | 0.0102 | 0.0096 | 2.8151 | 0.2795 | 0.718 | 8080.9211 | 33.8332 | 9.3981 | 8953.8312 | 37.4879 | 10.4133 | 11596.8761 | 48.5538 | 13.4872 | -9.5 | -4.5
12 | [13 empty] | 8080.9211 | 33.8332 | 9.3981 | 8953.8312 | 37.4879 | 10.4133 | 11596.8761 | 48.5538 | 13.4872
13 | [13 empty] | 8080.9211 | 33.8332 | 9.3981 | 8953.8312 | 37.4879 | 10.4133 | 11596.8761 | 48.5538 | 13.4872
14 | [13 empty] | 8080.9211 | 33.8332 | 9.3981 | 8953.8312 | 37.4879 | 10.4133 | 11596.8761 | 48.5538 | 13.4872
15 | [13 empty] | 8080.9211 | 33.8332 | 9.3981 | 8953.8312 | 37.4879 | 10.4133 | 11596.8761 | 48.5538 | 13.4872
16 | [13 empty] | 8080.9211 | 33.8332 | 9.3981 | 8953.8312 | 37.4879 | 10.4133 | 11596.8761 | 48.5538 | 13.4872
17 | [13 empty] | 8080.9211 | 33.8332 | 9.3981 | 8953.8312 | 37.4879 | 10.4133 | 11596.8761 | 48.5538 | 13.4872
18 | [13 empty] | 8080.9211 | 33.8332 | 9.3981 | 8953.8312 | 37.4879 | 10.4133 | 11596.8761 | 48.5538 | 13.4872
19 | [13 empty] | 8080.9211 | 33.8332 | 9.3981 | 8953.8312 | 37.4879 | 10.4133 | 11596.8761 | 48.5538 | 13.4872
20 | 92.3326 | 3.4079 | 0.7198 | 0.0643 | 0.094 | 0.0009 | 0.0172 | 0.0136 | 0.0159 | 0.0092 | 2.9884 | 0.3362 | 0.7192 | 8062.1956 | 33.7548 | 9.3763 | 8933.0755 | 37.401 | 10.3892 | 11558.0636 | 48.3913 | 13.442 | -9.1 | -3.2 | 0,0001 | 0,0002 | відсутні
21 | [13 empty] | 8062.1956 | 33.7548 | 9.3763 | 8933.0755 | 37.401 | 10.3892 | 11558.0636 | 48.3913 | 13.442
22 | [13 empty] | 8062.1956 | 33.7548 | 9.3763 | 8933.0755 | 37.401 | 10.3892 | 11558.0636 | 48.3913 | 13.442
23 | [13 empty] | 8062.1956 | 33.7548 | 9.3763 | 8933.0755 | 37.401 | 10.3892 | 11558.0636 | 48.3913 | 13.442
24 | [13 empty] | 8062.1956 | 33.7548 | 9.3763 | 8933.0755 | 37.401 | 10.3892 | 11558.0636 | 48.3913 | 13.442
25 | 92.238 | 3.5292 | 0.7245 | 0.0672 | 0.096 | 0.0029 | 0.0212 | 0.0131 | 0.0056 | 0.0121 | 3.0115 | 0.2787 | 0.7196 | 8071.9644 | 33.7957 | 9.3877 | 8943.6325 | 37.4452 | 10.4014 | 11570.5552 | 48.4436 | 13.4566 | -9.7 | -3.6
26 | [13 empty] | 8071.9644 | 33.7957 | 9.3877 | 8943.6325 | 37.4452 | 10.4014 | 11570.5552 | 48.4436 | 13.4566
27 | [13 empty] | 8071.9644 | 33.7957 | 9.3877 | 8943.6325 | 37.4452 | 10.4014 | 11570.5552 | 48.4436 | 13.4566
28 | [13 empty] | 8071.9644 | 33.7957 | 9.3877 | 8943.6325 | 37.4452 | 10.4014 | 11570.5552 | 48.4436 | 13.4566
29 | [13 empty] | 8071.9644 | 33.7957 | 9.3877 | 8943.6325 | 37.4452 | 10.4014 | 11570.5552 | 48.4436 | 13.4566
30 | [13 empty] | 8071.9644 | 33.7957 | 9.3877 | 8943.6325 | 37.4452 | 10.4014 | 11570.5552 | 48.4436 | 13.4566
31
Рівень одоризації відповідає чинним нормативним документам | [13 empty] | 8083.429 | 33.8437 | 9.401 | 8956.7929 | 37.5003 | 10.4168
Середньозважене значення теплоти згоряння:
| Головний інженер Сєвєродонецького ЛВУМГ | [8 empty] | Кошель В.Ю. | [10 empty] | 2019-07-01
|  | Підрозділу підприємства, якому підпорядкована лабораторія | [8 empty] | прізвище | [5 empty] | підпис |  |  |  | дата
| Інженер II кат. ВХАЛ | [8 empty] | Єрьоменко М.О.
|  | Лабораторія, де здійснювалось вимірювання газу | [8 empty] | прізвище | [5 empty] | підпис
| Начальник служби ГВ і М | [8 empty] | Ісаєв В.С.
|  | Підрозділу, відповідального за облік газу за маршрутом | [8 empty] | прізвище | [5 empty] | підпис |  |  |  | дата

## додаток
Додаток до Паспорту фізико-хімічних показників природного газу. Маршрут №655
Область | ГРС, прямий споживач | Cередньозважене значення вищої теплоти згоряння
|  | ккал/м³ | МДж/м³ | кВт*год./м³
Маршрут №655 |  | 8956.7929 | 37.5003 | 10.4168
Луганська | Михайлюки (к-п ім.Дзержинського) | 8958.9186 | 37.5092 | 10.4192
Луганська | Новоайдар | 8956.0047 | 37.497 | 10.4158
Луганська | Розквіт | 8955.0493 | 37.493 | 10.4147
Луганська | Щастя (Луган.ТЕС) | 8956.984 | 37.5011 | 10.417
Луганська | Щастя (місто) | 8956.4585 | 37.4989 | 10.4164
Луганська | р-п ім.Артема | 8961.8564 | 37.5215 | 10.4226
Луганська | р-п ім.Калініна /Червоний Жовтень | 8956.7451 | 37.5001 | 10.4167
Луганська | р-п ім.Суворова | 8956.3391 | 37.4984 | 10.4162
Головний інженер Сєвєродонецького ЛВУМГ |  | Кошель В.Ю. |  |  | 2019-07-01
Підрозділу підприємства, якому підпорядкована лабораторія |  | прізвище |  | підпис | дата
Інженер II кат. ВХАЛ |  | Єрьоменко М.О.
Лабораторія, де здійснювалось вимірювання газу |  | прізвище |  | підпис
Начальник служби ГВ і М |  | Ісаєв В.С.
Підрозділу, відповідального за облік газу за маршрутом |  | прізвище |  | підпис | дата