## паспорт
АТ "Укртрансгаз" | [5 empty] | ПАСПОРТ ФІЗИКО-ХІМІЧНИХ ПОКАЗНИКІВ ПРИРОДНОГО ГАЗУ №658 | [18 empty] | Маршрут №658
Філія "Оператор газотранспортної системи України" | [5 empty] | переданого Сєвєродонецьким ЛВУМГ та прийнятого АТ "ЛУГАНСЬКГАЗ"
Сєвєродонецьке ЛВУМГ
Вимірювальна хіміко-аналітична лабораторія
Свідоцтво № LC 041 від 13.06.2017р. чинне до 13.06.2022 р. | [20 empty] | за період з 01.06.2019р. по 30.06.2019р.
Число місяця | Компонентний склад, % мол. | [11 empty] | Фізико-хімічні показники газу обчислені на основі компонентного складу, 101,325 кПа | [9 empty] | Температура точки роси вологи (Р = 3.92 МПа), °С | Температура точки роси вуглеводнів, °С | Масова концентрація сірководню, г/м3 | Масова концентрація меркаптанової сірки, г/м3 | Маса механічних домішок, г/м3
[13 empty] | Густина абсолютна, кг/м3,при 20 ºС, | Температура вимірювання/згоряння при 20/25°С
| метан, С1 | етан, С2 | пропан, С3 | ізо-бутан, і-С4 | н-бутан, н-С4 | нео-пентан, нео-С5 | ізо-пентан, і-С5 | н-пентан, н-С5 | гексани та вищі, С6+ | кисень, О2 | азот, N2 | діоксид вуглецю, CО2 |  | Теплота згоряння нижча |  |  | Теплота згоряння вища |  |  | Число Воббе вище
[14 empty] | ккал/м3 | МДж/м3 | кВт⋅год/м3 | ккал/м3 | МДж/м3 | кВт⋅год/м3 | ккал/м3 | МДж/м3 | кВт⋅год/м3
1 | [13 empty] | 8288.8842 | 34.7039 | 9.64 | 9171.2288 | 38.3981 | 10.6661 | 11487.4846 | 48.0958 | 13.3599
2 | [13 empty] | 8288.8842 | 34.7039 | 9.64 | 9171.2288 | 38.3981 | 10.6661 | 11487.4846 | 48.0958 | 13.3599
3 | [13 empty] | 8288.8842 | 34.7039 | 9.64 | 9171.2288 | 38.3981 | 10.6661 | 11487.4846 | 48.0958 | 13.3599
4 | [13 empty] | 8288.8842 | 34.7039 | 9.64 | 9171.2288 | 38.3981 | 10.6661 | 11487.4846 | 48.0958 | 13.3599
5 | 88.5252 | 3.5488 | 1.6963 | 0.251 | 0.4619 | 0.0043 | 0.1117 | 0.0896 | 0.0836 | 0.0068 | 3.6466 | 1.5742 | 0.7653 | 8207.6527 | 34.3638 | 9.5455 | 9083.1185 | 38.0292 | 10.5637 | 11394.6691 | 47.7072 | 13.252 | -8.7 | -0.6 | 0,0003 | 0,0004 | відсутні
6 | [13 empty] | 8207.6527 | 34.3638 | 9.5455 | 9083.1185 | 38.0292 | 10.5637 | 11394.6691 | 47.7072 | 13.252
7 | [13 empty] | 8207.6527 | 34.3638 | 9.5455 | 9083.1185 | 38.0292 | 10.5637 | 11394.6691 | 47.7072 | 13.252
8 | [13 empty] | 8207.6527 | 34.3638 | 9.5455 | 9083.1185 | 38.0292 | 10.5637 | 11394.6691 | 47.7072 | 13.252
9 | [13 empty] | 8207.6527 | 34.3638 | 9.5455 | 9083.1185 | 38.0292 | 10.5637 | 11394.6691 | 47.7072 | 13.252
10 | [13 empty] | 8207.6527 | 34.3638 | 9.5455 | 9083.1185 | 38.0292 | 10.5637 | 11394.6691 | 47.7072 | 13.252
11 | [13 empty] | 8207.6527 | 34.3638 | 9.5455 | 9083.1185 | 38.0292 | 10.5637 | 11394.6691 | 47.7072 | 13.252
12 | 88.6354 | 3.73 | 1.8252 | 0.2482 | 0.5076 | 0.004 | 0.1174 | 0.1004 | 0.1 | 0.007 | 3.2851 | 1.4397 | 0.7662 | 8291.6787 | 34.7156 | 9.6432 | 9174.6442 | 38.4124 | 10.6701 | 11503.2485 | 48.1618 | 13.3783 | -8.4 | -5.6
13 | [13 empty] | 8291.6787 | 34.7156 | 9.6432 | 9174.6442 | 38.4124 | 10.6701 | 11503.2485 | 48.1618 | 13.3783
14 | [13 empty] | 8291.6787 | 34.7156 | 9.6432 | 9174.6442 | 38.4124 | 10.6701 | 11503.2485 | 48.1618 | 13.3783
15 | [13 empty] | 8291.6787 | 34.7156 | 9.6432 | 9174.6442 | 38.4124 | 10.6701 | 11503.2485 | 48.1618 | 13.3783
16 | [13 empty] | 8291.6787 | 34.7156 | 9.6432 | 9174.6442 | 38.4124 | 10.6701 | 11503.2485 | 48.1618 | 13.3783
17 | [13 empty] | 8291.6787 | 34.7156 | 9.6432 | 9174.6442 | 38.4124 | 10.6701 | 11503.2485 | 48.1618 | 13.3783
18 | [13 empty] | 8291.6787 | 34.7156 | 9.6432 | 9174.6442 | 38.4124 | 10.6701 | 11503.2485 | 48.1618 | 13.3783
19 | [13 empty] | 8291.6787 | 34.7156 | 9.6432 | 9174.6442 | 38.4124 | 10.6701 | 11503.2485 | 48.1618 | 13.3783
20 | 88.6679 | 3.7049 | 1.8176 | 0.2471 | 0.4969 | 0.0033 | 0.1145 | 0.0968 | 0.0979 | 0.0074 | 3.3369 | 1.4088 | 0.7654 | 8282.8175 | 34.6785 | 9.6329 | 9165.0665 | 38.3723 | 10.659 | 11502.8185 | 48.16 | 13.3778 | -8.5 | -4.4
21 | [13 empty] | 8282.8175 | 34.6785 | 9.6329 | 9165.0665 | 38.3723 | 10.659 | 11502.8185 | 48.16 | 13.3778
22 | [13 empty] | 8282.8175 | 34.6785 | 9.6329 | 9165.0665 | 38.3723 | 10.659 | 11502.8185 | 48.16 | 13.3778
23 | [13 empty] | 8282.8175 | 34.6785 | 9.6329 | 9165.0665 | 38.3723 | 10.659 | 11502.8185 | 48.16 | 13.3778
24 | [13 empty] | 8282.8175 | 34.6785 | 9.6329 | 9165.0665 | 38.3723 | 10.659 | 11502.8185 | 48.16 | 13.3778
25 | 88.585 | 3.7023 | 1.8168 | 0.2473 | 0.4965 | 0.0053 | 0.1171 | 0.0981 | 0.1055 | 0.0071 | 3.3967 | 1.4223 | 0.7662 | 8280.4769 | 34.6687 | 9.6302 | 9162.3676 | 38.361 | 10.6558 | 11487.7713 | 48.097 | 13.3603 | -8.5 | -2.5
26 | [13 empty] | 8280.4769 | 34.6687 | 9.6302 | 9162.3676 | 38.361 | 10.6558 | 11487.7713 | 48.097 | 13.3603
27 | [13 empty] | 8280.4769 | 34.6687 | 9.6302 | 9162.3676 | 38.361 | 10.6558 | 11487.7713 | 48.097 | 13.3603
28 | [13 empty] | 8280.4769 | 34.6687 | 9.6302 | 9162.3676 | 38.361 | 10.6558 | 11487.7713 | 48.097 | 13.3603
29 | [13 empty] | 8280.4769 | 34.6687 | 9.6302 | 9162.3676 | 38.361 | 10.6558 | 11487.7713 | 48.097 | 13.3603
30 | [13 empty] | 8280.4769 | 34.6687 | 9.6302 | 9162.3676 | 38.361 | 10.6558 | 11487.7713 | 48.097 | 13.3603
31
Рівень одоризації відповідає чинним нормативним документам | [13 empty] | 8268.1763 | 34.6172 | 9.6159 | 9148.9922 | 38.305 | 10.6403
Середньозважене значення теплоти згоряння:
| Головний інженер Сєвєродонецького ЛВУМГ | [8 empty] | Кошель В.Ю. | [10 empty] | 2019-07-01
|  | Підрозділу підприємства, якому підпорядкована лабораторія | [8 empty] | прізвище | [5 empty] | підпис |  |  |  | дата
| Інженер II кат. ВХАЛ | [8 empty] | Єрьоменко М.О.
|  | Лабораторія, де здійснювалось вимірювання газу | [8 empty] | прізвище | [5 empty] | підпис
| Начальник служби ГВ і М | [8 empty] | Ісаєв В.С.
|  | Підрозділу, відповідального за облік газу за маршрутом | [8 empty] | прізвище | [5 empty] | підпис |  |  |  | дата

## додаток
Додаток до Паспорту фізико-хімічних показників природного газу. Маршрут №658
Область | ГРС, прямий споживач | Cередньозважене значення вищої теплоти згоряння
|  | ккал/м³ | МДж/м³ | кВт*год./м³
Маршрут №658 |  | 9148.9922 | 38.305 | 10.6403
Луганська | к-п "Україна" | 9148.9922 | 38.305 | 10.6403
Головний інженер Сєвєродонецького ЛВУМГ |  | Кошель В.Ю. |  |  | 2019-07-01
Підрозділу підприємства, якому підпорядкована лабораторія |  | прізвище |  | підпис | дата
Інженер II кат. ВХАЛ |  | Єрьоменко М.О.
Лабораторія, де здійснювалось вимірювання газу |  | прізвище |  | підпис
Начальник служби ГВ і М |  | Ісаєв В.С.
Підрозділу, відповідального за облік газу за маршрутом |  | прізвище |  | підпис | дата