## паспорт
АТ "Укртрансгаз" | [5 empty] | ПАСПОРТ ФІЗИКО-ХІМІЧНИХ ПОКАЗНИКІВ ПРИРОДНОГО ГАЗУ №683 | [18 empty] | Маршрут №683
Філія "Оператор газотранспортної системи України" | [5 empty] | переданого Сєвєродонецьким ЛВУМГ та прийнятого ДП "Укравтогаз"
Сєвєродонецьке ЛВУМГ
Вимірювальна хіміко-аналітична лабораторія
Свідоцтво № LC 041 від 13.06.2017р. чинне до 13.06.2022 р. | [20 empty] | за період з 01.06.2019р. по 30.06.2019р.
Число місяця | Компонентний склад, % мол. | [11 empty] | Фізико-хімічні показники газу обчислені на основі компонентного складу, 101,325 кПа | [9 empty] | Температура точки роси вологи (Р = 3.92 МПа), °С | Температура точки роси вуглеводнів, °С | Масова концентрація сірководню, г/м3 | Масова концентрація меркаптанової сірки, г/м3 | Маса механічних домішок, г/м3
[13 empty] | Густина абсолютна, кг/м3,при 20 ºС, | Температура вимірювання/згоряння при 20/25°С
| метан, С1 | етан, С2 | пропан, С3 | ізо-бутан, і-С4 | н-бутан, н-С4 | нео-пентан, нео-С5 | ізо-пентан, і-С5 | н-пентан, н-С5 | гексани та вищі, С6+ | кисень, О2 | азот, N2 | діоксид вуглецю, CО2 |  | Теплота згоряння нижча |  |  | Теплота згоряння вища |  |  | Число Воббе вище
[14 empty] | ккал/м3 | МДж/м3 | кВт⋅год/м3 | ккал/м3 | МДж/м3 | кВт⋅год/м3 | ккал/м3 | МДж/м3 | кВт⋅год/м3
1 | [13 empty] | 8276.0821 | 34.6503 | 9.6251 | 9157.2802 | 38.3397 | 10.6499 | 11468.1142 | 48.0147 | 13.3374
2 | [13 empty] | 8276.0821 | 34.6503 | 9.6251 | 9157.2802 | 38.3397 | 10.6499 | 11468.1142 | 48.0147 | 13.3374
3 | [13 empty] | 8276.0821 | 34.6503 | 9.6251 | 9157.2802 | 38.3397 | 10.6499 | 11468.1142 | 48.0147 | 13.3374
4 | [13 empty] | 8276.0821 | 34.6503 | 9.6251 | 9157.2802 | 38.3397 | 10.6499 | 11468.1142 | 48.0147 | 13.3374
5 | 88.1527 | 3.6179 | 1.6903 | 0.2515 | 0.4545 | 0.0015 | 0.1251 | 0.086 | 0.0703 | 0.0101 | 3.8288 | 1.7113 | 0.7679 | 8181.7618 | 34.2554 | 9.5154 | 9054.3853 | 37.9089 | 10.5303 | 11340.0212 | 47.4784 | 13.1884 | -8.2 | -3.7
6 | [13 empty] | 8181.7618 | 34.2554 | 9.5154 | 9054.3853 | 37.9089 | 10.5303 | 11340.0212 | 47.4784 | 13.1884
7 | [13 empty] | 8181.7618 | 34.2554 | 9.5154 | 9054.3853 | 37.9089 | 10.5303 | 11340.0212 | 47.4784 | 13.1884
8 | [13 empty] | 8181.7618 | 34.2554 | 9.5154 | 9054.3853 | 37.9089 | 10.5303 | 11340.0212 | 47.4784 | 13.1884
9 | [13 empty] | 8181.7618 | 34.2554 | 9.5154 | 9054.3853 | 37.9089 | 10.5303 | 11340.0212 | 47.4784 | 13.1884
10 | [13 empty] | 8181.7618 | 34.2554 | 9.5154 | 9054.3853 | 37.9089 | 10.5303 | 11340.0212 | 47.4784 | 13.1884
11 | [13 empty] | 8181.7618 | 34.2554 | 9.5154 | 9054.3853 | 37.9089 | 10.5303 | 11340.0212 | 47.4784 | 13.1884
12 | 88.5858 | 3.7131 | 1.8337 | 0.2561 | 0.5109 | 0.0043 | 0.1329 | 0.1078 | 0.0847 | 0.0061 | 3.2792 | 1.4854 | 0.767 | 8291.631 | 34.7154 | 9.6432 | 9174.4771 | 38.4117 | 10.6699 | 11497.1101 | 48.1361 | 13.3711 | -8.1 | -4.5 | 0,0001 | 0,0004 | відсутні
13 | [13 empty] | 8291.631 | 34.7154 | 9.6432 | 9174.4771 | 38.4117 | 10.6699 | 11497.1101 | 48.1361 | 13.3711
14 | [13 empty] | 8291.631 | 34.7154 | 9.6432 | 9174.4771 | 38.4117 | 10.6699 | 11497.1101 | 48.1361 | 13.3711
15 | [13 empty] | 8291.631 | 34.7154 | 9.6432 | 9174.4771 | 38.4117 | 10.6699 | 11497.1101 | 48.1361 | 13.3711
16 | [13 empty] | 8291.631 | 34.7154 | 9.6432 | 9174.4771 | 38.4117 | 10.6699 | 11497.1101 | 48.1361 | 13.3711
17 | [13 empty] | 8291.631 | 34.7154 | 9.6432 | 9174.4771 | 38.4117 | 10.6699 | 11497.1101 | 48.1361 | 13.3711
18 | [13 empty] | 8291.631 | 34.7154 | 9.6432 | 9174.4771 | 38.4117 | 10.6699 | 11497.1101 | 48.1361 | 13.3711
19 | [13 empty] | 8291.631 | 34.7154 | 9.6432 | 9174.4771 | 38.4117 | 10.6699 | 11497.1101 | 48.1361 | 13.3711
20 | 88.5201 | 3.762 | 1.8164 | 0.2517 | 0.5063 | 0.0009 | 0.1323 | 0.0975 | 0.093 | 0.0112 | 3.3318 | 1.4768 | 0.767 | 8285.9942 | 34.6918 | 9.6366 | 9168.2909 | 38.3858 | 10.6627 | 11489.1327 | 48.1027 | 13.3619 | -8.1 | -3.7
21 | [13 empty] | 8285.9942 | 34.6918 | 9.6366 | 9168.2909 | 38.3858 | 10.6627 | 11489.1327 | 48.1027 | 13.3619
22 | [13 empty] | 8285.9942 | 34.6918 | 9.6366 | 9168.2909 | 38.3858 | 10.6627 | 11489.1327 | 48.1027 | 13.3619
23 | [13 empty] | 8285.9942 | 34.6918 | 9.6366 | 9168.2909 | 38.3858 | 10.6627 | 11489.1327 | 48.1027 | 13.3619
24 | [13 empty] | 8285.9942 | 34.6918 | 9.6366 | 9168.2909 | 38.3858 | 10.6627 | 11489.1327 | 48.1027 | 13.3619
25 | 88.4474 | 3.7775 | 1.832 | 0.2554 | 0.5098 | 0.0028 | 0.1291 | 0.0957 | 0.0879 | 0.0099 | 3.3625 | 1.49 | 0.7675 | 8284.4656 | 34.6854 | 9.6348 | 9166.4996 | 38.3783 | 10.6606 | 11483.3526 | 48.0785 | 13.3551 | -8.1 | -3.2
26 | [13 empty] | 8284.4656 | 34.6854 | 9.6348 | 9166.4996 | 38.3783 | 10.6606 | 11483.3526 | 48.0785 | 13.3551
27 | [13 empty] | 8284.4656 | 34.6854 | 9.6348 | 9166.4996 | 38.3783 | 10.6606 | 11483.3526 | 48.0785 | 13.3551
28 | [13 empty] | 8284.4656 | 34.6854 | 9.6348 | 9166.4996 | 38.3783 | 10.6606 | 11483.3526 | 48.0785 | 13.3551
29 | [13 empty] | 8284.4656 | 34.6854 | 9.6348 | 9166.4996 | 38.3783 | 10.6606 | 11483.3526 | 48.0785 | 13.3551
30 | [13 empty] | 8284.4656 | 34.6854 | 9.6348 | 9166.4996 | 38.3783 | 10.6606 | 11483.3526 | 48.0785 | 13.3551
31
Рівень одоризації відповідає чинним нормативним документам | [13 empty] | 8259.124 | 34.5793 | 9.6054 | 9138.8651 | 38.2626 | 10.6285
Середньозважене значення теплоти згоряння:
| Головний інженер Сєвєродонецького ЛВУМГ | [8 empty] | Кошель В.Ю. | [10 empty] | 2019-07-01
|  | Підрозділу підприємства, якому підпорядкована лабораторія | [8 empty] | прізвище | [5 empty] | підпис |  |  |  | дата
| Інженер II кат. ВХАЛ | [8 empty] | Єрьоменко М.О.
|  | Лабораторія, де здійснювалось вимірювання газу | [8 empty] | прізвище | [5 empty] | підпис
| Начальник служби ГВ і М | [8 empty] | Ісаєв В.С.
|  | Підрозділу, відповідального за облік газу за маршрутом | [8 empty] | прізвище | [5 empty] | підпис |  |  |  | дата

## додаток
Додаток до Паспорту фізико-хімічних показників природного газу. Маршрут №683
Область | ГРС, прямий споживач | Cередньозважене значення вищої теплоти згоряння
|  | ккал/м³ | МДж/м³ | кВт*год./м³
Маршрут №683 |  | 9138.8651 | 38.2626 | 10.6285
Луганська | АГНКС м.Сєвєродонецьк | 9138.8651 | 38.2626 | 10.6285
Головний інженер Сєвєродонецького ЛВУМГ |  | Кошель В.Ю. |  |  | 2019-07-01
Підрозділу підприємства, якому підпорядкована лабораторія |  | прізвище |  | підпис | дата
Інженер II кат. ВХАЛ |  | Єрьоменко М.О.
Лабораторія, де здійснювалось вимірювання газу |  | прізвище |  | підпис
Начальник служби ГВ і М |  | Ісаєв В.С.
Підрозділу, відповідального за облік газу за маршрутом |  | прізвище |  | підпис | дата