## паспорт
АТ "Укртрансгаз" | [5 empty] | ПАСПОРТ ФІЗИКО-ХІМІЧНИХ ПОКАЗНИКІВ ПРИРОДНОГО ГАЗУ №685 | [18 empty] | Маршрут №685
Філія "Оператор газотранспортної системи України" | [5 empty] | переданого Сєвєродонецьким ЛВУМГ та прийнятого АТ "Луганськгаз"
Сєвєродонецьке ЛВУМГ
Вимірювальна хіміко-аналітична лабораторія
Свідоцтво № LC 041 від 13.06.2017р. чинне до 13.06.2022 р. | [20 empty] | за період з 01.06.2019р. по 30.06.2019р.
Число місяця | Компонентний склад, % мол. | [11 empty] | Фізико-хімічні показники газу обчислені на основі компонентного складу, 101,325 кПа | [9 empty] | Температура точки роси вологи (Р = 3.92 МПа), °С | Температура точки роси вуглеводнів, °С | Масова концентрація сірководню, г/м3 | Масова концентрація меркаптанової сірки, г/м3 | Маса механічних домішок, г/м3
[13 empty] | Густина абсолютна, кг/м3,при 20 ºС, | Температура вимірювання/згоряння при 20/25°С
| метан, С1 | етан, С2 | пропан, С3 | ізо-бутан, і-С4 | н-бутан, н-С4 | нео-пентан, нео-С5 | ізо-пентан, і-С5 | н-пентан, н-С5 | гексани та вищі, С6+ | кисень, О2 | азот, N2 | діоксид вуглецю, CО2 |  | Теплота згоряння нижча |  |  | Теплота згоряння вища |  |  | Число Воббе вище
[14 empty] | ккал/м3 | МДж/м3 | кВт⋅год/м3 | ккал/м3 | МДж/м3 | кВт⋅год/м3 | ккал/м3 | МДж/м3 | кВт⋅год/м3
1 | [13 empty] | 8093.2694 | 33.8849 | 9.4125 | 8952.8281 | 37.4837 | 10.4121 | 11131.2699 | 46.6044 | 12.9457
2 | [13 empty] | 8093.2694 | 33.8849 | 9.4125 | 8952.8281 | 37.4837 | 10.4121 | 11131.2699 | 46.6044 | 12.9457
3 | [13 empty] | 8093.2694 | 33.8849 | 9.4125 | 8952.8281 | 37.4837 | 10.4121 | 11131.2699 | 46.6044 | 12.9457
4 | [13 empty] | 8093.2694 | 33.8849 | 9.4125 | 8952.8281 | 37.4837 | 10.4121 | 11131.2699 | 46.6044 | 12.9457
5 | 85.706 | 3.4685 | 1.6246 | 0.2105 | 0.4885 | 0.0147 | 0.1103 | 0.0983 | 0.1877 | 0.0064 | 7.5625 | 0.522 | 0.7744 | 7997.9938 | 33.486 | 9.3017 | 8849.6944 | 37.0519 | 10.2922 | 11036.5197 | 46.2077 | 12.8355
6 | [13 empty] | 7997.9938 | 33.486 | 9.3017 | 8849.6944 | 37.0519 | 10.2922 | 11036.5197 | 46.2077 | 12.8355
7 | [13 empty] | 7997.9938 | 33.486 | 9.3017 | 8849.6944 | 37.0519 | 10.2922 | 11036.5197 | 46.2077 | 12.8355
8 | [13 empty] | 7997.9938 | 33.486 | 9.3017 | 8849.6944 | 37.0519 | 10.2922 | 11036.5197 | 46.2077 | 12.8355
9 | [13 empty] | 7997.9938 | 33.486 | 9.3017 | 8849.6944 | 37.0519 | 10.2922 | 11036.5197 | 46.2077 | 12.8355
10 | [13 empty] | 7997.9938 | 33.486 | 9.3017 | 8849.6944 | 37.0519 | 10.2922 | 11036.5197 | 46.2077 | 12.8355
11 | [13 empty] | 7997.9938 | 33.486 | 9.3017 | 8849.6944 | 37.0519 | 10.2922 | 11036.5197 | 46.2077 | 12.8355
12 | 85.804 | 3.6346 | 1.8936 | 0.2496 | 0.6412 | 0.0142 | 0.1607 | 0.168 | 0.2333 | 0.0067 | 6.5991 | 0.595 | 0.7822 | 8192.1994 | 34.2991 | 9.5275 | 9060.4998 | 37.9345 | 10.5374 | 11243.3841 | 47.0738 | 13.0761
13 | [13 empty] | 8192.1994 | 34.2991 | 9.5275 | 9060.4998 | 37.9345 | 10.5374 | 11243.3841 | 47.0738 | 13.0761
14 | [13 empty] | 8192.1994 | 34.2991 | 9.5275 | 9060.4998 | 37.9345 | 10.5374 | 11243.3841 | 47.0738 | 13.0761
15 | [13 empty] | 8192.1994 | 34.2991 | 9.5275 | 9060.4998 | 37.9345 | 10.5374 | 11243.3841 | 47.0738 | 13.0761
16 | [13 empty] | 8192.1994 | 34.2991 | 9.5275 | 9060.4998 | 37.9345 | 10.5374 | 11243.3841 | 47.0738 | 13.0761
17 | [13 empty] | 8192.1994 | 34.2991 | 9.5275 | 9060.4998 | 37.9345 | 10.5374 | 11243.3841 | 47.0738 | 13.0761
18 | [13 empty] | 8192.1994 | 34.2991 | 9.5275 | 9060.4998 | 37.9345 | 10.5374 | 11243.3841 | 47.0738 | 13.0761
19 | 85.9045 | 3.4301 | 1.6125 | 0.206 | 0.4966 | 0.0119 | 0.1249 | 0.1229 | 0.2048 | 0.0072 | 7.3585 | 0.5201 | 0.7744 | 8025.3894 | 33.6007 | 9.3335 | 8879.6696 | 37.1774 | 10.3271 | 11073.7797 | 46.3637 | 12.8788 |  |  | 0,0001 | 0,0002 | відсутні
20 | [13 empty] | 8025.3894 | 33.6007 | 9.3335 | 8879.6696 | 37.1774 | 10.3271 | 11073.7797 | 46.3637 | 12.8788
21 | [13 empty] | 8025.3894 | 33.6007 | 9.3335 | 8879.6696 | 37.1774 | 10.3271 | 11073.7797 | 46.3637 | 12.8788
22 | [13 empty] | 8025.3894 | 33.6007 | 9.3335 | 8879.6696 | 37.1774 | 10.3271 | 11073.7797 | 46.3637 | 12.8788
23 | [13 empty] | 8025.3894 | 33.6007 | 9.3335 | 8879.6696 | 37.1774 | 10.3271 | 11073.7797 | 46.3637 | 12.8788
24 | [13 empty] | 8025.3894 | 33.6007 | 9.3335 | 8879.6696 | 37.1774 | 10.3271 | 11073.7797 | 46.3637 | 12.8788
25 | [13 empty] | 8025.3894 | 33.6007 | 9.3335 | 8879.6696 | 37.1774 | 10.3271 | 11073.7797 | 46.3637 | 12.8788
26 | [13 empty] | 8025.3894 | 33.6007 | 9.3335 | 8879.6696 | 37.1774 | 10.3271 | 11073.7797 | 46.3637 | 12.8788
27 | [13 empty] | 8025.3894 | 33.6007 | 9.3335 | 8879.6696 | 37.1774 | 10.3271 | 11073.7797 | 46.3637 | 12.8788
28 | [13 empty] | 8025.3894 | 33.6007 | 9.3335 | 8879.6696 | 37.1774 | 10.3271 | 11073.7797 | 46.3637 | 12.8788
29 | [13 empty] | 8025.3894 | 33.6007 | 9.3335 | 8879.6696 | 37.1774 | 10.3271 | 11073.7797 | 46.3637 | 12.8788
30 | [13 empty] | 8025.3894 | 33.6007 | 9.3335 | 8879.6696 | 37.1774 | 10.3271 | 11073.7797 | 46.3637 | 12.8788
31
Рівень одоризації відповідає чинним нормативним документам | [13 empty] | 8025.3894 | 33.6007 | 9.3335 | 8879.6696 | 37.1774 | 10.3271
Середньозважене значення теплоти згоряння:
| Головний інженер Сєвєродонецького ЛВУМГ | [8 empty] | Кошель В.Ю. | [10 empty] | 2019-07-01
|  | Підрозділу підприємства, якому підпорядкована лабораторія | [8 empty] | прізвище | [5 empty] | підпис |  |  |  | дата
| Інженер II кат. ВХАЛ | [8 empty] | Єрьоменко М.О.
|  | Лабораторія, де здійснювалось вимірювання газу | [8 empty] | прізвище | [5 empty] | підпис
| Начальник служби ГВ і М | [8 empty] | Ісаєв В.С.
|  | Підрозділу, відповідального за облік газу за маршрутом | [8 empty] | прізвище | [5 empty] | підпис |  |  |  | дата

## додаток
Додаток до Паспорту фізико-хімічних показників природного газу. Маршрут №685
Область | ГРС, прямий споживач | Cередньозважене значення вищої теплоти згоряння
|  | ккал/м³ | МДж/м³ | кВт*год./м³
Маршрут №685 |  | 8879.6696 | 37.1774 | 10.3271
Луганська | Лисичанськ | 8879.6696 | 37.1774 | 10.3271
Головний інженер Сєвєродонецького ЛВУМГ |  | Кошель В.Ю. |  |  | 2019-07-01
Підрозділу підприємства, якому підпорядкована лабораторія |  | прізвище |  | підпис | дата
Інженер II кат. ВХАЛ |  | Єрьоменко М.О.
Лабораторія, де здійснювалось вимірювання газу |  | прізвище |  | підпис
Начальник служби ГВ і М |  | Ісаєв В.С.
Підрозділу, відповідального за облік газу за маршрутом |  | прізвище |  | підпис | дата