## паспорт
АТ "Укртрансгаз" | [5 empty] | ПАСПОРТ ФІЗИКО-ХІМІЧНИХ ПОКАЗНИКІВ ПРИРОДНОГО ГАЗУ №696 | [18 empty] | Маршрут №696
Філія "Оператор газотранспортної системи України" | [5 empty] | переданого Сєвєродонецьким ЛВУМГ та прийнятого АТ "ЛУГАНСЬКГАЗ"
Сєвєродонецьке ЛВУМГ
Вимірювальна хіміко-аналітична лабораторія
Свідоцтво № LC 041 від 13.06.2017р. чинне до 13.06.2022 р. | [20 empty] | за період з 01.06.2019р. по 30.06.2019р.
Число місяця | Компонентний склад, % мол. | [11 empty] | Фізико-хімічні показники газу обчислені на основі компонентного складу, 101,325 кПа | [9 empty] | Температура точки роси вологи (Р = 3.92 МПа), °С | Температура точки роси вуглеводнів, °С | Масова концентрація сірководню, г/м3 | Масова концентрація меркаптанової сірки, г/м3 | Маса механічних домішок, г/м3
[13 empty] | Густина абсолютна, кг/м3,при 20 ºС, | Температура вимірювання/згоряння при 20/25°С
| метан, С1 | етан, С2 | пропан, С3 | ізо-бутан, і-С4 | н-бутан, н-С4 | нео-пентан, нео-С5 | ізо-пентан, і-С5 | н-пентан, н-С5 | гексани та вищі, С6+ | кисень, О2 | азот, N2 | діоксид вуглецю, CО2 |  | Теплота згоряння нижча |  |  | Теплота згоряння вища |  |  | Число Воббе вище
[14 empty] | ккал/м3 | МДж/м3 | кВт⋅год/м3 | ккал/м3 | МДж/м3 | кВт⋅год/м3 | ккал/м3 | МДж/м3 | кВт⋅год/м3
1 | [13 empty] | 7954.5477 | 33.3041 | 9.2511 | 8809.831 | 36.885 | 10.2458 | 11185.6073 | 46.8319 | 13.0089
2 | [13 empty] | 7954.5477 | 33.3041 | 9.2511 | 8809.831 | 36.885 | 10.2458 | 11185.6073 | 46.8319 | 13.0089
3 | [13 empty] | 7954.5477 | 33.3041 | 9.2511 | 8809.831 | 36.885 | 10.2458 | 11185.6073 | 46.8319 | 13.0089
4 | [13 empty] | 7954.5477 | 33.3041 | 9.2511 | 8809.831 | 36.885 | 10.2458 | 11185.6073 | 46.8319 | 13.0089
5 | 88.7097 | 3.2209 | 1.4406 | 0.2092 | 0.3868 | 0.0013 | 0.1025 | 0.0706 | 0.0618 | 0.011 | 4.257 | 1.5286 | 0.7595 | 8073.6841 | 33.8029 | 9.3897 | 8937.8524 | 37.421 | 10.3947 | 11255.4936 | 47.1245 | 13.0901 | -8.2 | -4.7
6 | [13 empty] | 8073.6841 | 33.8029 | 9.3897 | 8937.8524 | 37.421 | 10.3947 | 11255.4936 | 47.1245 | 13.0901
7 | [13 empty] | 8073.6841 | 33.8029 | 9.3897 | 8937.8524 | 37.421 | 10.3947 | 11255.4936 | 47.1245 | 13.0901
8 | [13 empty] | 8073.6841 | 33.8029 | 9.3897 | 8937.8524 | 37.421 | 10.3947 | 11255.4936 | 47.1245 | 13.0901
9 | [13 empty] | 8073.6841 | 33.8029 | 9.3897 | 8937.8524 | 37.421 | 10.3947 | 11255.4936 | 47.1245 | 13.0901
10 | [13 empty] | 8073.6841 | 33.8029 | 9.3897 | 8937.8524 | 37.421 | 10.3947 | 11255.4936 | 47.1245 | 13.0901
11 | [13 empty] | 8073.6841 | 33.8029 | 9.3897 | 8937.8524 | 37.421 | 10.3947 | 11255.4936 | 47.1245 | 13.0901
12 | 89.0059 | 3.3373 | 1.5332 | 0.2085 | 0.4205 | 0.0046 | 0.1116 | 0.0939 | 0.0862 | 0.0061 | 3.8248 | 1.3674 | 0.7593 | 8162.7736 | 34.1759 | 9.4933 | 9035.1344 | 37.8283 | 10.5079 | 11379.1203 | 47.6421 | 13.2339 | -8.1 | -3.6 | 0,0001 | 0,0004 | відсутні
13 | [13 empty] | 8162.7736 | 34.1759 | 9.4933 | 9035.1344 | 37.8283 | 10.5079 | 11379.1203 | 47.6421 | 13.2339
14 | [13 empty] | 8162.7736 | 34.1759 | 9.4933 | 9035.1344 | 37.8283 | 10.5079 | 11379.1203 | 47.6421 | 13.2339
15 | [13 empty] | 8162.7736 | 34.1759 | 9.4933 | 9035.1344 | 37.8283 | 10.5079 | 11379.1203 | 47.6421 | 13.2339
16 | [13 empty] | 8162.7736 | 34.1759 | 9.4933 | 9035.1344 | 37.8283 | 10.5079 | 11379.1203 | 47.6421 | 13.2339
17 | [13 empty] | 8162.7736 | 34.1759 | 9.4933 | 9035.1344 | 37.8283 | 10.5079 | 11379.1203 | 47.6421 | 13.2339
18 | [13 empty] | 8162.7736 | 34.1759 | 9.4933 | 9035.1344 | 37.8283 | 10.5079 | 11379.1203 | 47.6421 | 13.2339
19 | [13 empty] | 8162.7736 | 34.1759 | 9.4933 | 9035.1344 | 37.8283 | 10.5079 | 11379.1203 | 47.6421 | 13.2339
20 | 89.2612 | 3.0994 | 1.3444 | 0.1796 | 0.3632 | 0.0012 | 0.0915 | 0.0691 | 0.0717 | 0.0109 | 4.2583 | 1.2495 | 0.7535 | 8066.3993 | 33.7724 | 9.3812 | 8930.902 | 37.3919 | 10.3866 | 11291.7027 | 47.2761 | 13.1323 | -8.1 | -3.7
21 | [13 empty] | 8066.3993 | 33.7724 | 9.3812 | 8930.902 | 37.3919 | 10.3866 | 11291.7027 | 47.2761 | 13.1323
22 | [13 empty] | 8066.3993 | 33.7724 | 9.3812 | 8930.902 | 37.3919 | 10.3866 | 11291.7027 | 47.2761 | 13.1323
23 | [13 empty] | 8066.3993 | 33.7724 | 9.3812 | 8930.902 | 37.3919 | 10.3866 | 11291.7027 | 47.2761 | 13.1323
24 | [13 empty] | 8066.3993 | 33.7724 | 9.3812 | 8930.902 | 37.3919 | 10.3866 | 11291.7027 | 47.2761 | 13.1323
25 | 88.8224 | 3.4065 | 1.5519 | 0.2126 | 0.4269 | 0.0023 | 0.1083 | 0.0811 | 0.0814 | 0.01 | 3.9157 | 1.3809 | 0.7602 | 8156.683 | 34.1504 | 9.4862 | 9028.2556 | 37.7995 | 10.4999 | 11363.9535 | 47.5786 | 13.2163 | -8.2 | -3.9
26 | [13 empty] | 8156.683 | 34.1504 | 9.4862 | 9028.2556 | 37.7995 | 10.4999 | 11363.9535 | 47.5786 | 13.2163
27 | [13 empty] | 8156.683 | 34.1504 | 9.4862 | 9028.2556 | 37.7995 | 10.4999 | 11363.9535 | 47.5786 | 13.2163
28 | [13 empty] | 8156.683 | 34.1504 | 9.4862 | 9028.2556 | 37.7995 | 10.4999 | 11363.9535 | 47.5786 | 13.2163
29 | [13 empty] | 8156.683 | 34.1504 | 9.4862 | 9028.2556 | 37.7995 | 10.4999 | 11363.9535 | 47.5786 | 13.2163
30 | [13 empty] | 8156.683 | 34.1504 | 9.4862 | 9028.2556 | 37.7995 | 10.4999 | 11363.9535 | 47.5786 | 13.2163
31
Рівень одоризації відповідає чинним нормативним документам | [13 empty] | 8096.6133 | 33.8989 | 9.4164 | 8963.2656 | 37.5274 | 10.4243
Середньозважене значення теплоти згоряння:
| Головний інженер Сєвєродонецького ЛВУМГ | [8 empty] | Кошель В.Ю. | [10 empty] | 2019-07-01
|  | Підрозділу підприємства, якому підпорядкована лабораторія | [8 empty] | прізвище | [5 empty] | підпис |  |  |  | дата
| Інженер II кат. ВХАЛ | [8 empty] | Єрьоменко М.О.
|  | Лабораторія, де здійснювалось вимірювання газу | [8 empty] | прізвище | [5 empty] | підпис
| Начальник служби ГВ і М | [8 empty] | Ісаєв В.С.
|  | Підрозділу, відповідального за облік газу за маршрутом | [8 empty] | прізвище | [5 empty] | підпис |  |  |  | дата

## додаток
Додаток до Паспорту фізико-хімічних показників природного газу. Маршрут №696
Область | ГРС, прямий споживач | Cередньозважене значення вищої теплоти згоряння
|  | ккал/м³ | МДж/м³ | кВт*год./м³
Маршрут №696 |  | 8963.2656 | 37.5274 | 10.4243
Луганська | Сєвєродонецьк (пром-ть) | 8963.2656 | 37.5274 | 10.4243
Головний інженер Сєвєродонецького ЛВУМГ |  | Кошель В.Ю. |  |  | 2019-07-01
Підрозділу підприємства, якому підпорядкована лабораторія |  | прізвище |  | підпис | дата
Інженер II кат. ВХАЛ |  | Єрьоменко М.О.
Лабораторія, де здійснювалось вимірювання газу |  | прізвище |  | підпис
Начальник служби ГВ і М |  | Ісаєв В.С.
Підрозділу, відповідального за облік газу за маршрутом |  | прізвище |  | підпис | дата