## паспорт
АТ "Укртрансгаз" | [5 empty] | ПАСПОРТ ФІЗИКО-ХІМІЧНИХ ПОКАЗНИКІВ ПРИРОДНОГО ГАЗУ №697 | [18 empty] | Маршрут №697
Філія "Оператор газотранспортної системи України" | [5 empty] | переданого Сєвєродонецьким ЛВУМГ та прийнятого АТ "ЛУГАНСЬКГАЗ"
Новопсковський п/м Сєвєродонецьке ЛВУМГ
Вимірювальна хіміко-аналітична лабораторія
Свідоцтво № LC 054 чинне до 07.12.2022 р. | [20 empty] | за період з 01.06.2019р. по 30.06.2019р.
Число місяця | Компонентний склад, % мол. | [11 empty] | Фізико-хімічні показники газу обчислені на основі компонентного складу, 101,325 кПа | [9 empty] | Температура точки роси вологи (Р = 3.92 МПа), °С | Температура точки роси вуглеводнів, °С | Масова концентрація сірководню, г/м3 | Масова концентрація меркаптанової сірки, г/м3 | Маса механічних домішок, г/м3
[13 empty] | Густина абсолютна, кг/м3,при 20 ºС, | Температура вимірювання/згоряння при 20/25°С
| метан, С1 | етан, С2 | пропан, С3 | ізо-бутан, і-С4 | н-бутан, н-С4 | нео-пентан, нео-С5 | ізо-пентан, і-С5 | н-пентан, н-С5 | гексани та вищі, С6+ | кисень, О2 | азот, N2 | діоксид вуглецю, CО2 |  | Теплота згоряння нижча |  |  | Теплота згоряння вища |  |  | Число Воббе вище
[14 empty] | ккал/м3 | МДж/м3 | кВт⋅год/м3 | ккал/м3 | МДж/м3 | кВт⋅год/м3 | ккал/м3 | МДж/м3 | кВт⋅год/м3
1 | [13 empty] | 8319.0027 | 34.83 | 9.675 | 9212.2864 | 38.57 | 10.7139 | 11853.922 | 49.63 | 13.7861
2 | [13 empty] | 8319.0027 | 34.83 | 9.675 | 9212.2864 | 38.57 | 10.7139 | 11853.922 | 49.63 | 13.7861
3 | [13 empty] | 8319.0027 | 34.83 | 9.675 | 9212.2864 | 38.57 | 10.7139 | 11853.922 | 49.63 | 13.7861
4 | [13 empty] | 8319.0027 | 34.83 | 9.675 | 9212.2864 | 38.57 | 10.7139 | 11853.922 | 49.63 | 13.7861
5 | [13 empty] | 8319.0027 | 34.83 | 9.675 | 9212.2864 | 38.57 | 10.7139 | 11853.922 | 49.63 | 13.7861
6 | [13 empty] | 8319.0027 | 34.83 | 9.675 | 9212.2864 | 38.57 | 10.7139 | 11853.922 | 49.63 | 13.7861
7 | 92.92 | 3.2256 | 1.1203 | 0.1615 | 0.2801 | 0.0028 | 0.0821 | 0.0627 | 0.14 | 0.0064 | 1.6209 | 0.3776 | 0.7281 | 8326.1681 | 34.86 | 9.6833 | 9219.4517 | 38.6 | 10.7222 | 11858.6989 | 49.65 | 13.7917 | -9.8 | -6.2
8 | [13 empty] | 8326.1681 | 34.86 | 9.6833 | 9219.4517 | 38.6 | 10.7222 | 11858.6989 | 49.65 | 13.7917
9 | [13 empty] | 8326.1681 | 34.86 | 9.6833 | 9219.4517 | 38.6 | 10.7222 | 11858.6989 | 49.65 | 13.7917
10 | [13 empty] | 8326.1681 | 34.86 | 9.6833 | 9219.4517 | 38.6 | 10.7222 | 11858.6989 | 49.65 | 13.7917
11 | [13 empty] | 8326.1681 | 34.86 | 9.6833 | 9219.4517 | 38.6 | 10.7222 | 11858.6989 | 49.65 | 13.7917
12 | [13 empty] | 8326.1681 | 34.86 | 9.6833 | 9219.4517 | 38.6 | 10.7222 | 11858.6989 | 49.65 | 13.7917
13 | 92.9062 | 3.2286 | 1.1149 | 0.162 | 0.2691 | 0.0017 | 0.0847 | 0.0662 | 0.1703 | 0.006 | 1.5991 | 0.3912 | 0.729 | 8335.7219 | 34.9 | 9.6944 | 9229.0056 | 38.64 | 10.7333 | 11863.4759 | 49.67 | 13.7972 | -10 | -6.4
14 | [13 empty] | 8335.7219 | 34.9 | 9.6944 | 9229.0056 | 38.64 | 10.7333 | 11863.4759 | 49.67 | 13.7972
15 | [13 empty] | 8335.7219 | 34.9 | 9.6944 | 9229.0056 | 38.64 | 10.7333 | 11863.4759 | 49.67 | 13.7972
16 | [13 empty] | 8335.7219 | 34.9 | 9.6944 | 9229.0056 | 38.64 | 10.7333 | 11863.4759 | 49.67 | 13.7972
17 | [13 empty] | 8335.7219 | 34.9 | 9.6944 | 9229.0056 | 38.64 | 10.7333 | 11863.4759 | 49.67 | 13.7972
18 | [13 empty] | 8335.7219 | 34.9 | 9.6944 | 9229.0056 | 38.64 | 10.7333 | 11863.4759 | 49.67 | 13.7972
19 | [13 empty] | 8335.7219 | 34.9 | 9.6944 | 9229.0056 | 38.64 | 10.7333 | 11863.4759 | 49.67 | 13.7972
20 | [13 empty] | 8335.7219 | 34.9 | 9.6944 | 9229.0056 | 38.64 | 10.7333 | 11863.4759 | 49.67 | 13.7972
21 | [13 empty] | 8335.7219 | 34.9 | 9.6944 | 9229.0056 | 38.64 | 10.7333 | 11863.4759 | 49.67 | 13.7972
22 | [13 empty] | 8335.7219 | 34.9 | 9.6944 | 9229.0056 | 38.64 | 10.7333 | 11863.4759 | 49.67 | 13.7972
23 | [13 empty] | 8335.7219 | 34.9 | 9.6944 | 9229.0056 | 38.64 | 10.7333 | 11863.4759 | 49.67 | 13.7972
24 | [13 empty] | 8335.7219 | 34.9 | 9.6944 | 9229.0056 | 38.64 | 10.7333 | 11863.4759 | 49.67 | 13.7972
25 | [13 empty] | 8335.7219 | 34.9 | 9.6944 | 9229.0056 | 38.64 | 10.7333 | 11863.4759 | 49.67 | 13.7972
26 | [13 empty] | 8335.7219 | 34.9 | 9.6944 | 9229.0056 | 38.64 | 10.7333 | 11863.4759 | 49.67 | 13.7972
27 | 93.1392 | 3.1155 | 0.792 | 0.0778 | 0.1013 | 0.0024 | 0.0241 | 0.0174 | 0.0329 | 0.0079 | 2.195 | 0.4945 | 0.7177 | 8115.9837 | 33.98 | 9.4389 | 8992.5481 | 37.65 | 10.4583 | 11650.903 | 48.78 | 13.55 | -9.3 | -6.7
28 | [13 empty] | 8115.9837 | 33.98 | 9.4389 | 8992.5481 | 37.65 | 10.4583 | 11650.903 | 48.78 | 13.55
29 | [13 empty] | 8115.9837 | 33.98 | 9.4389 | 8992.5481 | 37.65 | 10.4583 | 11650.903 | 48.78 | 13.55
30 | [13 empty] | 8115.9837 | 33.98 | 9.4389 | 8992.5481 | 37.65 | 10.4583 | 11650.903 | 48.78 | 13.55
31
Рівень одоризації відповідає чинним нормативним документам | [13 empty] | 8291.5593 | 34.7151 | 9.6431 | 9181.8574 | 38.4426 | 10.6785
Середньозважене значення теплоти згоряння:
| Головний інженер Сєвєродонецького ЛВУМГ | [8 empty] | Кошель В.Ю. | [10 empty] | 2019-07-01
|  | Підрозділу підприємства, якому підпорядкована лабораторія | [8 empty] | прізвище | [5 empty] | підпис |  |  |  | дата
| Завідувач ВХАЛ | [8 empty] | Гоцанюк Т.О. | [10 empty] | 2019-07-01
|  | Лабораторія, де здійснювалось вимірювання газу | [8 empty] | прізвище | [5 empty] | підпис |  |  |  | дата
| Начальник служби ГВ і М | [8 empty] | Ісаєв В.С. | [10 empty] | 2019-07-01
|  | Підрозділу, відповідального за облік газу за маршрутом | [8 empty] | прізвище | [5 empty] | підпис |  |  |  | дата

## додаток
Додаток до Паспорту фізико-хімічних показників природного газу. Маршрут №697
Область | ГРС, прямий споживач | Cередньозважене значення вищої теплоти згоряння
|  | ккал/м³ | МДж/м³ | кВт*год./м³
Маршрут №697 |  | 9181.8574 | 38.4426 | 10.6785
Луганська | Білокуракіне | 9181.8574 | 38.4426 | 10.6785
Головний інженер Сєвєродонецького ЛВУМГ |  | Кошель В.Ю. |  |  | 2019-07-01
Підрозділу підприємства, якому підпорядкована лабораторія |  | прізвище |  | підпис | дата
Завідувач ВХАЛ |  | Гоцанюк Т.О. |  |  | 2019-07-01
Лабораторія, де здійснювалось вимірювання газу |  | прізвище |  | підпис | дата
Начальник служби ГВ і М |  | Ісаєв В.С. |  |  | 2019-07-01
Підрозділу, відповідального за облік газу за маршрутом |  | прізвище |  | підпис | дата