## паспорт
АТ "Укртрансгаз" | [5 empty] | ПАСПОРТ ФІЗИКО-ХІМІЧНИХ ПОКАЗНИКІВ ПРИРОДНОГО ГАЗУ №850 | [18 empty] | Маршрут №850
Філія "Оператор газотранспортної системи України" | [5 empty] | переданого Кременчуцьким ЛВУМГ та прийнятого АТ "Миколаївгаз", АТ"Одесагаз", ВАТ "Кіровоградгаз", Кропивницький-2 ТОВ ТПЗ "ОіК", Кропивницький-2 ТОВ "Антарктида-17"
Південно-Бузький п/м Кременчуцьке ЛВУМГ
Вимірювальна хіміко-аналітична лабораторія
по газопроводу "Кременчук-Ананьїв-Богородчани" (КАБ)
Свідоцтво № РН-0058/2015 чинне до 18.06.2020 р. | [20 empty] | за період з 01.06.2019р. по 30.06.2019р.
Число місяця | Компонентний склад, % мол. | [11 empty] | Фізико-хімічні показники газу обчислені на основі компонентного складу, 101,325 кПа | [9 empty] | Температура точки роси вологи (Р = 3.92 МПа), °С | Температура точки роси вуглеводнів, °С | Масова концентрація сірководню, г/м3 | Масова концентрація меркаптанової сірки, г/м3 | Маса механічних домішок, г/м3
[13 empty] | Густина абсолютна, кг/м3,при 20 ºС, | Температура вимірювання/згоряння при 20/25°С
| метан, С1 | етан, С2 | пропан, С3 | ізо-бутан, і-С4 | н-бутан, н-С4 | нео-пентан, нео-С5 | ізо-пентан, і-С5 | н-пентан, н-С5 | гексани та вищі, С6+ | кисень, О2 | азот, N2 | діоксид вуглецю, CО2 |  | Теплота згоряння нижча |  |  | Теплота згоряння вища |  |  | Число Воббе вище
[14 empty] | ккал/м3 | МДж/м3 | кВт⋅год/м3 | ккал/м3 | МДж/м3 | кВт⋅год/м3 | ккал/м3 | МДж/м3 | кВт⋅год/м3
1 | [13 empty] | 8230.6297 | 34.46 | 9.5722 | 9126.3018 | 38.21 | 10.6139 | 11939.9065 | 49.99 | 13.8861
2 | [13 empty] | 8230.6297 | 34.46 | 9.5722 | 9126.3018 | 38.21 | 10.6139 | 11939.9065 | 49.99 | 13.8861
3 | 95.5574 | 2.5115 | 0.784 | 0.1197 | 0.1147 | 0.0014 | 0.0212 | 0.0146 | 0.0108 | 0.0061 | 0.6483 | 0.2103 | 0.7032 | 8225.8528 | 34.44 | 9.5667 | 9121.5249 | 38.19 | 10.6083 | 11937.5181 | 49.98 | 13.8833 | -22.1
4 | 95.6562 | 2.4259 | 0.7604 | 0.117 | 0.1122 | 0.0013 | 0.0204 | 0.0143 | 0.0111 | 0.0099 | 0.6617 | 0.2096 | 0.7024 | 8216.299 | 34.4 | 9.5556 | 9109.5826 | 38.14 | 10.5944 | 11927.9642 | 49.94 | 13.8722 | -21.9
5 | 95.6094 | 2.4857 | 0.7728 | 0.1189 | 0.1141 | 0.0014 | 0.0208 | 0.0147 | 0.0113 | 0.0045 | 0.6369 | 0.2095 | 0.7028 | 8223.4643 | 34.43 | 9.5639 | 9119.1365 | 38.18 | 10.6056 | 11937.5181 | 49.98 | 13.8833 | -22.4
6 | 95.5869 | 2.498 | 0.7795 | 0.12 | 0.1147 | 0.0013 | 0.0209 | 0.0145 | 0.0109 | 0.0044 | 0.636 | 0.2129 | 0.703 | 8225.8528 | 34.44 | 9.5667 | 9119.1365 | 38.18 | 10.6056 | 11937.5181 | 49.98 | 13.8833 | -22
7 | 95.7511 | 2.3853 | 0.744 | 0.1152 | 0.1101 | 0.0013 | 0.0202 | 0.014 | 0.0107 | 0.0048 | 0.6369 | 0.2064 | 0.7017 | 8211.522 | 34.38 | 9.55 | 9104.8057 | 38.12 | 10.5889 | 11930.3527 | 49.95 | 13.875 | -22.3
8 | [13 empty] | 8211.522 | 34.38 | 9.55 | 9104.8057 | 38.12 | 10.5889 | 11930.3527 | 49.95 | 13.875
9 | [13 empty] | 8211.522 | 34.38 | 9.55 | 9104.8057 | 38.12 | 10.5889 | 11930.3527 | 49.95 | 13.875
10 | 95.5009 | 2.5394 | 0.809 | 0.1243 | 0.1195 | 0.0014 | 0.0221 | 0.0153 | 0.012 | 0.0044 | 0.6274 | 0.2243 | 0.7039 | 8233.0182 | 34.47 | 9.575 | 9128.6903 | 38.22 | 10.6167 | 11942.295 | 50 | 13.8889 | -21.8
11 | 95.4665 | 2.5456 | 0.8157 | 0.1272 | 0.1226 | 0.0015 | 0.0232 | 0.0161 | 0.0129 | 0.0087 | 0.6369 | 0.2231 | 0.7043 | 8235.4066 | 34.48 | 9.5778 | 9131.0788 | 38.23 | 10.6194 | 11942.295 | 50 | 13.8889 | -21.4
12 | 95.3476 | 2.6379 | 0.8449 | 0.1312 | 0.1269 | 0.0015 | 0.0237 | 0.0167 | 0.0134 | 0.0055 | 0.6206 | 0.2301 | 0.7053 | 8247.3489 | 34.53 | 9.5917 | 9145.4095 | 38.29 | 10.6361 | 11949.4604 | 50.03 | 13.8972 | -21.6
13 | 95.2821 | 2.6808 | 0.8664 | 0.1338 | 0.1292 | 0.0015 | 0.024 | 0.017 | 0.0136 | 0.004 | 0.6144 | 0.2332 | 0.7059 | 8254.5143 | 34.56 | 9.6 | 9152.5749 | 38.32 | 10.6444 | 11954.2373 | 50.05 | 13.9028 | -21.5
14 | 95.2837 | 2.6841 | 0.8614 | 0.1317 | 0.1271 | 0.0015 | 0.0234 | 0.0167 | 0.0129 | 0.005 | 0.6157 | 0.2368 | 0.7058 | 8252.1258 | 34.55 | 9.5972 | 9150.1864 | 38.31 | 10.6417 | 11951.8488 | 50.04 | 13.9 | -21.4
15 | [13 empty] | 8252.1258 | 34.55 | 9.5972 | 9150.1864 | 38.31 | 10.6417 | 11951.8488 | 50.04 | 13.9
16 | [13 empty] | 8252.1258 | 34.55 | 9.5972 | 9150.1864 | 38.31 | 10.6417 | 11951.8488 | 50.04 | 13.9
17 | [13 empty] | 8252.1258 | 34.55 | 9.5972 | 9150.1864 | 38.31 | 10.6417 | 11951.8488 | 50.04 | 13.9
18 | 95.3899 | 2.6124 | 0.8432 | 0.1283 | 0.1235 | 0.0015 | 0.0223 | 0.0156 | 0.0126 | 0.0041 | 0.6187 | 0.2279 | 0.7049 | 8244.9605 | 34.52 | 9.5889 | 9140.6326 | 38.27 | 10.6306 | 11949.4604 | 50.03 | 13.8972 | -21.7
19 | 95.4441 | 2.5738 | 0.8258 | 0.1258 | 0.1212 | 0.0014 | 0.0218 | 0.0155 | 0.0123 | 0.0045 | 0.6296 | 0.2242 | 0.7044 | 8237.7951 | 34.49 | 9.5806 | 9133.4672 | 38.24 | 10.6222 | 11944.6835 | 50.01 | 13.8917 | -21.6
20 | 95.4406 | 2.5764 | 0.828 | 0.1267 | 0.1219 | 0.0014 | 0.0225 | 0.0157 | 0.0122 | 0.005 | 0.6289 | 0.2207 | 0.7044 | 8240.1836 | 34.5 | 9.5833 | 9135.8557 | 38.25 | 10.625 | 11944.6835 | 50.01 | 13.8917 | -19
21 | 95.3606 | 2.6291 | 0.8464 | 0.1287 | 0.124 | 0.0014 | 0.0228 | 0.0161 | 0.0123 | 0.0042 | 0.6257 | 0.2287 | 0.7051 | 8247.3489 | 34.53 | 9.5917 | 9143.0211 | 38.28 | 10.6333 | 11947.0719 | 50.02 | 13.8944 | -20
22 | [13 empty] | 8247.3489 | 34.53 | 9.5917 | 9143.0211 | 38.28 | 10.6333 | 11947.0719 | 50.02 | 13.8944
23 | [13 empty] | 8247.3489 | 34.53 | 9.5917 | 9143.0211 | 38.28 | 10.6333 | 11947.0719 | 50.02 | 13.8944
24 | 95.2611 | 2.6832 | 0.8675 | 0.133 | 0.128 | 0.0015 | 0.0236 | 0.0162 | 0.0122 | 0.0062 | 0.6304 | 0.2371 | 0.706 | 8252.1258 | 34.55 | 9.5972 | 9147.798 | 38.3 | 10.6389 | 11949.4604 | 50.03 | 13.8972 | -21.5 |  | <0.01 | <0.01 | відсутні
25 | 95.39 | 2.5857 | 0.8417 | 0.1304 | 0.1269 | 0.0015 | 0.0236 | 0.0162 | 0.0132 | 0.0066 | 0.6381 | 0.2261 | 0.705 | 8242.572 | 34.51 | 9.5861 | 9138.2441 | 38.26 | 10.6278 | 11944.6835 | 50.01 | 13.8917 | -20.9
26 | 95.3493 | 2.6245 | 0.8543 | 0.1311 | 0.1269 | 0.0015 | 0.0236 | 0.0166 | 0.0132 | 0.0041 | 0.6263 | 0.2286 | 0.7053 | 8247.3489 | 34.53 | 9.5917 | 9145.4095 | 38.29 | 10.6361 | 11949.4604 | 50.03 | 13.8972 | -21
27 | 95.3879 | 2.6047 | 0.8373 | 0.1285 | 0.1236 | 0.0015 | 0.0223 | 0.0155 | 0.0122 | 0.0061 | 0.6316 | 0.2288 | 0.7049 | 8242.572 | 34.51 | 9.5861 | 9138.2441 | 38.26 | 10.6278 | 11944.6835 | 50.01 | 13.8917 | -20.9
28 | [13 empty] | 8242.572 | 34.51 | 9.5861 | 9138.2441 | 38.26 | 10.6278 | 11944.6835 | 50.01 | 13.8917
29 | [13 empty] | 8242.572 | 34.51 | 9.5861 | 9138.2441 | 38.26 | 10.6278 | 11944.6835 | 50.01 | 13.8917
30 | [13 empty] | 8242.572 | 34.51 | 9.5861 | 9138.2441 | 38.26 | 10.6278 | 11944.6835 | 50.01 | 13.8917
31
Рівень одоризації відповідає чинним нормативним документам | [13 empty] | 8237.9623 | 34.4907 | 9.5808 | 9133.7777 | 38.2413 | 10.6226
Середньозважене значення теплоти згоряння:
| Заступник начальника Кременчуцького ЛВУМГ | [8 empty] | Сурін М.А. | [10 empty] | 2019-07-01
|  | Підрозділу підприємства, якому підпорядкована лабораторія | [8 empty] | прізвище | [5 empty] | підпис |  |  |  | дата
| Начальник ВХАЛ | [8 empty] | Волкова С.Т. | [10 empty] | 2019-07-01
|  | Лабораторія, де здійснювалось вимірювання газу | [8 empty] | прізвище | [5 empty] | підпис |  |  |  | дата
| Інженер 1 категорії групи метрології САВ і ТМ | [8 empty] | Мартьянов А.М. | [10 empty] | 2019-07-01
|  | Підрозділу, відповідального за облік газу за маршрутом | [8 empty] | прізвище | [5 empty] | підпис |  |  |  | дата

## додаток
Додаток до Паспорту фізико-хімічних показників природного газу. Маршрут №850
Область | ГРС, прямий споживач | Cередньозважене значення вищої теплоти згоряння
|  | ккал/м³ | МДж/м³ | кВт*год./м³
Маршрут №850 |  | 9133.7777 | 38.2413 | 10.6226
Кіровоградська | Іванівка КАБ | 9134.4226 | 38.244 | 10.6233
Кіровоградська | АГНКС ТОВ ТЗП "ОIК" м.Кропивницький | 9134.4465 | 38.2441 | 10.6234
Кіровоградська | АГНКС ТОВ"Антарктида-17" КАЧБ | 9133.2761 | 38.2392 | 10.622
Кіровоградська | Бобринець КАБ | 9133.3717 | 38.2396 | 10.6221
Кіровоградська | Вітязівка КАБ | 9134.0404 | 38.2424 | 10.6229
Кіровоградська | Калинівка КАБ | 9133.8971 | 38.2418 | 10.6227
Кіровоградська | Компаніївка КАБ | 9133.7061 | 38.241 | 10.6225
Кіровоградська | Кропивницький ГРС-2 КАБ, місто | 0 | 0 | 0
Кіровоградська | Марівка (КС Кіровоградська) | 9134.0404 | 38.2424 | 10.6229
Кіровоградська | Мошорине КАБ | 9133.6105 | 38.2406 | 10.6224
Кіровоградська | Новгородка КАБ | 9133.9688 | 38.2421 | 10.6228
Кіровоградська | Новоградівка КАБ | 9133.8971 | 38.2418 | 10.6227
Кіровоградська | Софіївка КАБ | 9134.4943 | 38.2443 | 10.6234
Кіровоградська | Червоний Яр КАБ | 9133.8255 | 38.2415 | 10.6226
Миколаївська | Арбузинка КАБ | 9133.6105 | 38.2406 | 10.6224
Миколаївська | Братське КАБ | 9132.5357 | 38.2361 | 10.6211
Миколаївська | Вознесенськ КАБ | 9133.5628 | 38.2404 | 10.6223
Миколаївська | Врадієвка КАБ | 9133.6344 | 38.2407 | 10.6224
Миколаївська | Доманівка КАБ | 9133.8255 | 38.2415 | 10.6226
Миколаївська | Кримка КАБ | 9133.7777 | 38.2413 | 10.6226
Миколаївська | Миролюбівка КАБ | 9133.6105 | 38.2406 | 10.6224
Миколаївська | Острогорське КАБ | 9143.2838 | 38.2811 | 10.6336
Миколаївська | Первомайськ, лінія на "Фрегат" | 9134.0166 | 38.2423 | 10.6229
Миколаївська | Первомайськ, лінія на місто | 0 | 0 | 0
Миколаївська | Прибужжя КАБ | 9133.7538 | 38.2412 | 10.6226
Заступник начальника Кременчуцького ЛВУМГ |  | Сурін М.А. |  |  | 2019-07-01
Підрозділу підприємства, якому підпорядкована лабораторія |  | прізвище |  | підпис |  | дата
Начальник ВХАЛ |  | Волкова С.Т. |  |  | 2019-07-01
Лабораторія, де здійснювалось вимірювання газу |  | прізвище |  | підпис |  | дата
Інженер 1 категорії групи метрології САВ і ТМ |  | Мартьянов А.М. |  |  | 2019-07-01
Підрозділу, відповідального за облік газу за маршрутом |  | прізвище |  | підпис |  | дата