## паспорт
АТ "Укртрансгаз" | [5 empty] | ПАСПОРТ ФІЗИКО-ХІМІЧНИХ ПОКАЗНИКІВ ПРИРОДНОГО ГАЗУ №101 | [18 empty] | Маршрут №101
Філія "Оператор газотранспортної системи України" | [5 empty] | переданого Диканським ЛВУМГ та прийнятого АТ "Полтавагаз"
Диканський п/м Диканське ЛВУМГ
Вимірювальна хіміко-аналітична лабораторія
по газопроводу "Шебелинка-Полтава-Київ" (ШПК)
Свідоцтво № 092-18 чинне до 28.12.2021 р. | [20 empty] | за період з 01.06.2019р. по 30.06.2019р.
Число місяця | Компонентний склад, % мол. | [11 empty] | Фізико-хімічні показники газу обчислені на основі компонентного складу, 101,325 кПа | [9 empty] | Температура точки роси вологи (Р = 3.92 МПа), °С | Температура точки роси вуглеводнів, °С | Масова концентрація сірководню, г/м3 | Масова концентрація меркаптанової сірки, г/м3 | Маса механічних домішок, г/м3
[13 empty] | Густина абсолютна, кг/м3,при 20 ºС, | Температура вимірювання/згоряння при 20/25°С
| метан, С1 | етан, С2 | пропан, С3 | ізо-бутан, і-С4 | н-бутан, н-С4 | нео-пентан, нео-С5 | ізо-пентан, і-С5 | н-пентан, н-С5 | гексани та вищі, С6+ | кисень, О2 | азот, N2 | діоксид вуглецю, CО2 |  | Теплота згоряння нижча |  |  | Теплота згоряння вища |  |  | Число Воббе вище
[14 empty] | ккал/м3 | МДж/м3 | кВт⋅год/м3 | ккал/м3 | МДж/м3 | кВт⋅год/м3 | ккал/м3 | МДж/м3 | кВт⋅год/м3
1 | [13 empty] | 8213.2895 | 34.3874 | 9.5521 | 9094.3204 | 38.0761 | 10.5767 | 11378.6426 | 47.6401 | 13.2334
2 | [13 empty] | 8213.2895 | 34.3874 | 9.5521 | 9094.3204 | 38.0761 | 10.5767 | 11378.6426 | 47.6401 | 13.2334
3 | [13 empty] | 8213.2895 | 34.3874 | 9.5521 | 9094.3204 | 38.0761 | 10.5767 | 11378.6426 | 47.6401 | 13.2334
4 | [13 empty] | 8213.2895 | 34.3874 | 9.5521 | 9094.3204 | 38.0761 | 10.5767 | 11378.6426 | 47.6401 | 13.2334
5 | 87.9951 | 5.1582 | 1.5911 | 0.1299 | 0.2306 | 0.0015 | 0.0494 | 0.0442 | 0.099 | 0.0149 | 1.8495 | 2.8365 | 0.7711 | 8250.8838 | 34.5448 | 9.5958 | 9135.0436 | 38.2466 | 10.6241 | 11417.1684 | 47.8014 | 13.2782
6 | [13 empty] | 8250.8838 | 34.5448 | 9.5958 | 9135.0436 | 38.2466 | 10.6241 | 11417.1684 | 47.8014 | 13.2782
7 | [13 empty] | 8250.8838 | 34.5448 | 9.5958 | 9135.0436 | 38.2466 | 10.6241 | 11417.1684 | 47.8014 | 13.2782 |  |  |  |  | відсутні
8 | [13 empty] | 8250.8838 | 34.5448 | 9.5958 | 9135.0436 | 38.2466 | 10.6241 | 11417.1684 | 47.8014 | 13.2782
9 | [13 empty] | 8250.8838 | 34.5448 | 9.5958 | 9135.0436 | 38.2466 | 10.6241 | 11417.1684 | 47.8014 | 13.2782
10 | [13 empty] | 8250.8838 | 34.5448 | 9.5958 | 9135.0436 | 38.2466 | 10.6241 | 11417.1684 | 47.8014 | 13.2782
11 | 88.0149 | 5.474 | 1.4944 | 0.1168 | 0.2011 | 0.0015 | 0.0469 | 0.0401 | 0.0968 | 0.0083 | 1.7236 | 2.7815 | 0.7695 | 8263.4471 | 34.5974 | 9.6104 | 9149.0639 | 38.3053 | 10.6404 | 11446.3076 | 47.9234 | 13.3121 | 5.2 | 4.5
12 | [13 empty] | 8263.4471 | 34.5974 | 9.6104 | 9149.0639 | 38.3053 | 10.6404 | 11446.3076 | 47.9234 | 13.3121
13 | [13 empty] | 8263.4471 | 34.5974 | 9.6104 | 9149.0639 | 38.3053 | 10.6404 | 11446.3076 | 47.9234 | 13.3121
14 | [13 empty] | 8263.4471 | 34.5974 | 9.6104 | 9149.0639 | 38.3053 | 10.6404 | 11446.3076 | 47.9234 | 13.3121
15 | [13 empty] | 8263.4471 | 34.5974 | 9.6104 | 9149.0639 | 38.3053 | 10.6404 | 11446.3076 | 47.9234 | 13.3121
16 | [13 empty] | 8263.4471 | 34.5974 | 9.6104 | 9149.0639 | 38.3053 | 10.6404 | 11446.3076 | 47.9234 | 13.3121
17 | [13 empty] | 8263.4471 | 34.5974 | 9.6104 | 9149.0639 | 38.3053 | 10.6404 | 11446.3076 | 47.9234 | 13.3121
18 | [13 empty] | 8263.4471 | 34.5974 | 9.6104 | 9149.0639 | 38.3053 | 10.6404 | 11446.3076 | 47.9234 | 13.3121
19 | 87.6654 | 5.5573 | 1.447 | 0.123 | 0.2304 | 0.0016 | 0.0502 | 0.0425 | 0.0908 | 0.0141 | 2.0169 | 2.7605 | 0.7713 | 8246.6802 | 34.5272 | 9.5909 | 9130.2428 | 38.2265 | 10.6185 | 11409.6209 | 47.7698 | 13.2694 | -5.3 | -9.1
20 | [13 empty] | 8246.6802 | 34.5272 | 9.5909 | 9130.2428 | 38.2265 | 10.6185 | 11409.6209 | 47.7698 | 13.2694
21 | [13 empty] | 8246.6802 | 34.5272 | 9.5909 | 9130.2428 | 38.2265 | 10.6185 | 11409.6209 | 47.7698 | 13.2694
22 | [13 empty] | 8246.6802 | 34.5272 | 9.5909 | 9130.2428 | 38.2265 | 10.6185 | 11409.6209 | 47.7698 | 13.2694
23 | [13 empty] | 8246.6802 | 34.5272 | 9.5909 | 9130.2428 | 38.2265 | 10.6185 | 11409.6209 | 47.7698 | 13.2694
24 | [13 empty] | 8246.6802 | 34.5272 | 9.5909 | 9130.2428 | 38.2265 | 10.6185 | 11409.6209 | 47.7698 | 13.2694
25 | [13 empty] | 8246.6802 | 34.5272 | 9.5909 | 9130.2428 | 38.2265 | 10.6185 | 11409.6209 | 47.7698 | 13.2694
26 | 87.6782 | 5.5576 | 1.3909 | 0.1134 | 0.2183 | 0.0016 | 0.0532 | 0.0483 | 0.1027 | 0.0191 | 2.0306 | 2.7861 | 0.7712 | 8238.0101 | 34.4909 | 9.5808 | 9120.8084 | 38.187 | 10.6075 | 11398.4907 | 47.7232 | 13.2564 | 8.2 | 5.2
27 | [13 empty] | 8238.0101 | 34.4909 | 9.5808 | 9120.8084 | 38.187 | 10.6075 | 11398.4907 | 47.7232 | 13.2564 |  |  | 0,00013 | 0,0001
28 | [13 empty] | 8238.0101 | 34.4909 | 9.5808 | 9120.8084 | 38.187 | 10.6075 | 11398.4907 | 47.7232 | 13.2564
29 | [13 empty] | 8238.0101 | 34.4909 | 9.5808 | 9120.8084 | 38.187 | 10.6075 | 11398.4907 | 47.7232 | 13.2564
30 | [13 empty] | 8238.0101 | 34.4909 | 9.5808 | 9120.8084 | 38.187 | 10.6075 | 11398.4907 | 47.7232 | 13.2564
31
[14 empty] | 8245.0321 | 34.5203 | 9.589 | 9128.6903 | 38.22 | 10.6167
Середньозважене значення теплоти згоряння:
| Начальник Диканського ЛВУМГ | [8 empty] | Павлюк І.Б. | [10 empty] | .07.2019
|  | Підрозділу підприємства, якому підпорядкована лабораторія | [8 empty] | прізвище | [5 empty] | підпис |  |  |  | дата
| Завідувач ВХАЛ | [8 empty] | Горшковоз О.В. | [10 empty] | .07.2019
|  | Лабораторія, де здійснювалось вимірювання газу | [8 empty] | прізвище | [5 empty] | підпис |  |  |  | дата
| Начальник служби ГВ та М | [8 empty] | Левадний С.А. | [10 empty] | .07.2019
|  | Підрозділу, відповідального за облік газу за маршрутом | [8 empty] | прізвище | [5 empty] | підпис |  |  |  | дата

## додаток
Додаток до Паспорту фізико-хімічних показників природного газу. Маршрут №101
Область | ГРС, прямий споживач | Cередньозважене значення вищої теплоти згоряння
|  | ккал/м³ | МДж/м³ | кВт*год./м³
Маршрут №101 |  | 9128.6903 | 38.22 | 10.6167
Полтавська | ГРС В.Будища | 9128.6903 | 38.22 | 10.6167
Начальник Диканського ЛВУМГ |  | Павлюк І.Б. |  |  | .07.2019
Підрозділу підприємства, якому підпорядкована лабораторія |  | прізвище |  | підпис | дата
Завідувач ВХАЛ |  | Горшковоз О.В. |  |  | .07.2019
Лабораторія, де здійснювалось вимірювання газу |  | прізвище |  | підпис | дата
Начальник служби ГВ та М |  | Левадний С.А. |  |  | .07.2019
Підрозділу, відповідального за облік газу за маршрутом |  | прізвище |  | підпис | дата