## паспорт
АТ "Укртрансгаз" | [5 empty] | ПАСПОРТ ФІЗИКО-ХІМІЧНИХ ПОКАЗНИКІВ ПРИРОДНОГО ГАЗУ №54 | [18 empty] | Маршрут №54
Філія "Оператор газотранспортної системи України" | [5 empty] | переданого Лубенським ЛВУМГ та прийнятого ПАТ "Лубнигаз", АТ "Полтавагаз", ПрАТ "Кременчукгаз"
Лубенський п/м Лубенське ЛВУМГ
Вимірювальна хіміко-аналітична лабораторія
по газопроводах "Шебелинка-Полтава-Київ", "Єлець-Диканька-Київ"
Свідоцтво № 088-18 чинне до 21.12.2021 р. | [20 empty] | за період з 01.06.2019р. по 30.06.2019р.
Число місяця | Компонентний склад, % мол. | [11 empty] | Фізико-хімічні показники газу обчислені на основі компонентного складу, 101,325 кПа | [9 empty] | Температура точки роси вологи (Р = 3.92 МПа), °С | Температура точки роси вуглеводнів, °С | Масова концентрація сірководню, г/м3 | Масова концентрація меркаптанової сірки, г/м3 | Маса механічних домішок, г/м3
[13 empty] | Густина абсолютна, кг/м3,при 20 ºС, | Температура вимірювання/згоряння при 20/25°С
| метан, С1 | етан, С2 | пропан, С3 | ізо-бутан, і-С4 | н-бутан, н-С4 | нео-пентан, нео-С5 | ізо-пентан, і-С5 | н-пентан, н-С5 | гексани та вищі, С6+ | кисень, О2 | азот, N2 | діоксид вуглецю, CО2 |  | Теплота згоряння нижча |  |  | Теплота згоряння вища |  |  | Число Воббе вище
[14 empty] | ккал/м3 | МДж/м3 | кВт⋅год/м3 | ккал/м3 | МДж/м3 | кВт⋅год/м3 | ккал/м3 | МДж/м3 | кВт⋅год/м3
1 | [13 empty] | 8261.6797 | 34.59 | 9.6083 | 9147.798 | 38.3 | 10.6389 | 11469.3801 | 48.02 | 13.3389
2 | [13 empty] | 8261.6797 | 34.59 | 9.6083 | 9147.798 | 38.3 | 10.6389 | 11469.3801 | 48.02 | 13.3389
3 | 88.0206 | 5.592 | 1.333 | 0.147 | 0.218 | 0.0049 | 0.063 | 0.051 | 0.066 | 0.0045 | 1.206 | 3.294 | 0.7723 | 8259.2912 | 34.58 | 9.6056 | 9143.0211 | 38.28 | 10.6333 | 11419.2225 | 47.81 | 13.2806 | -4.1 | -6.1 |  |  | відсутні
4 | [13 empty] | 8259.2912 | 34.58 | 9.6056 | 9143.0211 | 38.28 | 10.6333 | 11419.2225 | 47.81 | 13.2806 |  |  | 0.0024 | <0.0002
5 | [13 empty] | 8259.2912 | 34.58 | 9.6056 | 9143.0211 | 38.28 | 10.6333 | 11419.2225 | 47.81 | 13.2806
6 | [13 empty] | 8259.2912 | 34.58 | 9.6056 | 9143.0211 | 38.28 | 10.6333 | 11419.2225 | 47.81 | 13.2806
7 | [13 empty] | 8259.2912 | 34.58 | 9.6056 | 9143.0211 | 38.28 | 10.6333 | 11419.2225 | 47.81 | 13.2806
8 | [13 empty] | 8259.2912 | 34.58 | 9.6056 | 9143.0211 | 38.28 | 10.6333 | 11419.2225 | 47.81 | 13.2806
9 | [13 empty] | 8259.2912 | 34.58 | 9.6056 | 9143.0211 | 38.28 | 10.6333 | 11419.2225 | 47.81 | 13.2806
10 | 87.9957 | 5.61 | 1.361 | 0.15 | 0.227 | 0.005 | 0.066 | 0.053 | 0.065 | 0.0033 | 1.167 | 3.297 | 0.7729 | 8268.8451 | 34.62 | 9.6167 | 9154.9633 | 38.33 | 10.6472 | 11428.7763 | 47.85 | 13.2917 | -6.1 | -6
11 | [13 empty] | 8268.8451 | 34.62 | 9.6167 | 9154.9633 | 38.33 | 10.6472 | 11428.7763 | 47.85 | 13.2917
12 | [13 empty] | 8268.8451 | 34.62 | 9.6167 | 9154.9633 | 38.33 | 10.6472 | 11428.7763 | 47.85 | 13.2917
13 | [13 empty] | 8268.8451 | 34.62 | 9.6167 | 9154.9633 | 38.33 | 10.6472 | 11428.7763 | 47.85 | 13.2917
14 | [13 empty] | 8268.8451 | 34.62 | 9.6167 | 9154.9633 | 38.33 | 10.6472 | 11428.7763 | 47.85 | 13.2917
15 | [13 empty] | 8268.8451 | 34.62 | 9.6167 | 9154.9633 | 38.33 | 10.6472 | 11428.7763 | 47.85 | 13.2917
16 | [13 empty] | 8268.8451 | 34.62 | 9.6167 | 9154.9633 | 38.33 | 10.6472 | 11428.7763 | 47.85 | 13.2917
17 | [13 empty] | 8268.8451 | 34.62 | 9.6167 | 9154.9633 | 38.33 | 10.6472 | 11428.7763 | 47.85 | 13.2917
18 | 87.7084 | 5.78 | 1.262 | 0.146 | 0.22 | 0.0049 | 0.062 | 0.05 | 0.063 | 0.0037 | 1.043 | 3.657 | 0.7759 | 8244.9605 | 34.52 | 9.5889 | 9128.6903 | 38.22 | 10.6167 | 11373.8418 | 47.62 | 13.2278 | -1.6 | -4.2
19 | [13 empty] | 8244.9605 | 34.52 | 9.5889 | 9128.6903 | 38.22 | 10.6167 | 11373.8418 | 47.62 | 13.2278
20 | [13 empty] | 8244.9605 | 34.52 | 9.5889 | 9128.6903 | 38.22 | 10.6167 | 11373.8418 | 47.62 | 13.2278
21 | [13 empty] | 8244.9605 | 34.52 | 9.5889 | 9128.6903 | 38.22 | 10.6167 | 11373.8418 | 47.62 | 13.2278
22 | [13 empty] | 8244.9605 | 34.52 | 9.5889 | 9128.6903 | 38.22 | 10.6167 | 11373.8418 | 47.62 | 13.2278
23 | [13 empty] | 8244.9605 | 34.52 | 9.5889 | 9128.6903 | 38.22 | 10.6167 | 11373.8418 | 47.62 | 13.2278
24 | 87.6003 | 5.776 | 1.367 | 0.148 | 0.224 | 0.0049 | 0.065 | 0.052 | 0.068 | 0.0048 | 1.134 | 3.556 | 0.7767 | 8261.6797 | 34.59 | 9.6083 | 9145.4095 | 38.29 | 10.6361 | 11390.561 | 47.69 | 13.2472 | -1 | -3.2
25 | [13 empty] | 8261.6797 | 34.59 | 9.6083 | 9145.4095 | 38.29 | 10.6361 | 11390.561 | 47.69 | 13.2472
26 | [13 empty] | 8261.6797 | 34.59 | 9.6083 | 9145.4095 | 38.29 | 10.6361 | 11390.561 | 47.69 | 13.2472
27 | [13 empty] | 8261.6797 | 34.59 | 9.6083 | 9145.4095 | 38.29 | 10.6361 | 11390.561 | 47.69 | 13.2472
28 | [13 empty] | 8261.6797 | 34.59 | 9.6083 | 9145.4095 | 38.29 | 10.6361 | 11390.561 | 47.69 | 13.2472
29 | [13 empty] | 8261.6797 | 34.59 | 9.6083 | 9145.4095 | 38.29 | 10.6361 | 11390.561 | 47.69 | 13.2472
30 | [13 empty] | 8261.6797 | 34.59 | 9.6083 | 9145.4095 | 38.29 | 10.6361 | 11390.561 | 47.69 | 13.2472
31
Рівень одоризації відповідає чинним нормативним документам | [13 empty] | 8259.5301 | 34.581 | 9.6058 | 9144.0959 | 38.2845 | 10.6346
Середньозважене значення теплоти згоряння:
| Начальник Лубенського ЛВУМГ | [8 empty] | Дорошенко С.В. | [10 empty] | 2019-07-01
|  | Підрозділу підприємства, якому підпорядкована лабораторія | [8 empty] | прізвище | [5 empty] | підпис |  |  |  | дата
| Завідувач ВХАЛ | [8 empty] | Алєксєєнко Н.А. | [10 empty] | 2019-07-01
|  | Лабораторія, де здійснювалось вимірювання газу | [8 empty] | прізвище | [5 empty] | підпис |  |  |  | дата
| Начальник служби ГВ і М | [8 empty] | Шило О.Є. | [10 empty] | 2019-07-01
|  | Підрозділу, відповідального за облік газу за маршрутом | [8 empty] | прізвище | [5 empty] | підпис |  |  |  | дата

## додаток
Додаток до Паспорту фізико-хімічних показників природного газу. Маршрут №54
Область | ГРС, прямий споживач | Cередньозважене значення вищої теплоти згоряння
|  | ккал/м³ | МДж/м³ | кВт*год./м³
Маршрут №54 |  | 9144.0959 | 38.2845 | 10.6346
Полтавська | Войниха | 9144.8841 | 38.2878 | 10.6355
Полтавська | Клепачі (Вергуни) | 9144.4302 | 38.2859 | 10.635
Полтавська | Новачиха | 9143.9526 | 38.2839 | 10.6344
Полтавська | Оріхівка | 9144.1436 | 38.2847 | 10.6346
Полтавська | Петракіївка | 9143.8331 | 38.2834 | 10.6343
Полтавська | Ромодан | 9143.857 | 38.2835 | 10.6343
Полтавська | Семенівка | 9143.9764 | 38.284 | 10.6344
Полтавська | Стайки | 9144.0959 | 38.2845 | 10.6346
Полтавська | Хорол | 9143.8331 | 38.2834 | 10.6343
Начальник Лубенського ЛВУМГ |  | Дорошенко С.В. |  |  | 2019-07-01
Підрозділу підприємства, якому підпорядкована лабораторія |  | прізвище |  | підпис | дата
Завідувач ВХАЛ |  | Алєксєєнко Н.А. |  |  | 2019-07-01
Лабораторія, де здійснювалось вимірювання газу |  | прізвище |  | підпис | дата
Начальник служби ГВ і М |  | Шило О.Є. |  |  | 2019-07-01
Підрозділу, відповідального за облік газу за маршрутом |  | прізвище |  | підпис | дата