## паспорт
АТ "Укртрансгаз" | [5 empty] | ПАСПОРТ ФІЗИКО-ХІМІЧНИХ ПОКАЗНИКІВ ПРИРОДНОГО ГАЗУ №55 | [18 empty] | Маршрут №55
Філія "Оператор газотранспортної системи України" | [5 empty] | переданого Лубенським ЛВУМГ та прийнятого АТ "Полтавагаз"
Лубенський п/м Лубенське ЛВУМГ
Вимірювальна хіміко-аналітична лабораторія
по газопроводу "Єлець-Курськ-Київ" (ЄКК)
Свідоцтво № 088-18 чинне до 21.12.2021 р. | [20 empty] | за період з 01.06.2019р. по 30.06.2019р.
Число місяця | Компонентний склад, % мол. | [11 empty] | Фізико-хімічні показники газу обчислені на основі компонентного складу, 101,325 кПа | [9 empty] | Температура точки роси вологи (Р = 3.92 МПа), °С | Температура точки роси вуглеводнів, °С | Масова концентрація сірководню, г/м3 | Масова концентрація меркаптанової сірки, г/м3 | Маса механічних домішок, г/м3
[13 empty] | Густина абсолютна, кг/м3,при 20 ºС, | Температура вимірювання/згоряння при 20/25°С
| метан, С1 | етан, С2 | пропан, С3 | ізо-бутан, і-С4 | н-бутан, н-С4 | нео-пентан, нео-С5 | ізо-пентан, і-С5 | н-пентан, н-С5 | гексани та вищі, С6+ | кисень, О2 | азот, N2 | діоксид вуглецю, CО2 |  | Теплота згоряння нижча |  |  | Теплота згоряння вища |  |  | Число Воббе вище
[14 empty] | ккал/м3 | МДж/м3 | кВт⋅год/м3 | ккал/м3 | МДж/м3 | кВт⋅год/м3 | ккал/м3 | МДж/м3 | кВт⋅год/м3
1 | [13 empty] | 8366.7719 | 35.03 | 9.7306 | 9245.7248 | 38.71 | 10.7528 | 11168.4343 | 46.76 | 12.9889
2 | [13 empty] | 8366.7719 | 35.03 | 9.7306 | 9245.7248 | 38.71 | 10.7528 | 11168.4343 | 46.76 | 12.9889
3 | 88.0166 | 6.313 | 1.575 | 0.149 | 0.243 | 0.004 | 0.0494 | 0.0398 | 0.0382 | 0.011 | 1.874 | 1.687 | 0.7631 | 8397.8218 | 35.16 | 9.7667 | 9291.1055 | 38.9 | 10.8056 | 11672.3991 | 48.87 | 13.575 | -0.2 | -1.8 | <0.0001 | <0.0002
4 | [13 empty] | 8397.8218 | 35.16 | 9.7667 | 9291.1055 | 38.9 | 10.8056 | 11672.3991 | 48.87 | 13.575
5 | [13 empty] | 8397.8218 | 35.16 | 9.7667 | 9291.1055 | 38.9 | 10.8056 | 11672.3991 | 48.87 | 13.575
6 | [13 empty] | 8397.8218 | 35.16 | 9.7667 | 9291.1055 | 38.9 | 10.8056 | 11672.3991 | 48.87 | 13.575
7 | [13 empty] | 8397.8218 | 35.16 | 9.7667 | 9291.1055 | 38.9 | 10.8056 | 11672.3991 | 48.87 | 13.575
8 | [13 empty] | 8397.8218 | 35.16 | 9.7667 | 9291.1055 | 38.9 | 10.8056 | 11672.3991 | 48.87 | 13.575
9 | [13 empty] | 8397.8218 | 35.16 | 9.7667 | 9291.1055 | 38.9 | 10.8056 | 11672.3991 | 48.87 | 13.575
10 | 89.8 | 5.042 | 1.316 | 0.151 | 0.24 | 0.0048 | 0.0612 | 0.0499 | 0.0739 | 0.0072 | 1.917 | 1.337 | 0.7502 | 8326.1681 | 34.86 | 9.6833 | 9217.0633 | 38.59 | 10.7194 | 11677.1761 | 48.89 | 13.5806 | 0.6 | 0.5 |  |  | відсутні
11 | [13 empty] | 8326.1681 | 34.86 | 9.6833 | 9217.0633 | 38.59 | 10.7194 | 11677.1761 | 48.89 | 13.5806
12 | [13 empty] | 8326.1681 | 34.86 | 9.6833 | 9217.0633 | 38.59 | 10.7194 | 11677.1761 | 48.89 | 13.5806
13 | [13 empty] | 8326.1681 | 34.86 | 9.6833 | 9217.0633 | 38.59 | 10.7194 | 11677.1761 | 48.89 | 13.5806
14 | [13 empty] | 8326.1681 | 34.86 | 9.6833 | 9217.0633 | 38.59 | 10.7194 | 11677.1761 | 48.89 | 13.5806
15 | [13 empty] | 8326.1681 | 34.86 | 9.6833 | 9217.0633 | 38.59 | 10.7194 | 11677.1761 | 48.89 | 13.5806
16 | [13 empty] | 8326.1681 | 34.86 | 9.6833 | 9217.0633 | 38.59 | 10.7194 | 11677.1761 | 48.89 | 13.5806
17 | [13 empty] | 8326.1681 | 34.86 | 9.6833 | 9217.0633 | 38.59 | 10.7194 | 11677.1761 | 48.89 | 13.5806
18 | 90.0871 | 4.882 | 1.3 | 0.154 | 0.247 | 0.0046 | 0.0635 | 0.0522 | 0.0751 | 0.0055 | 1.885 | 1.244 | 0.7482 | 8328.5565 | 34.87 | 9.6861 | 9219.4517 | 38.6 | 10.7222 | 11696.2837 | 48.97 | 13.6028 | -1 | -0.6
19 | [13 empty] | 8328.5565 | 34.87 | 9.6861 | 9219.4517 | 38.6 | 10.7222 | 11696.2837 | 48.97 | 13.6028
20 | [13 empty] | 8328.5565 | 34.87 | 9.6861 | 9219.4517 | 38.6 | 10.7222 | 11696.2837 | 48.97 | 13.6028
21 | [13 empty] | 8328.5565 | 34.87 | 9.6861 | 9219.4517 | 38.6 | 10.7222 | 11696.2837 | 48.97 | 13.6028
22 | [13 empty] | 8328.5565 | 34.87 | 9.6861 | 9219.4517 | 38.6 | 10.7222 | 11696.2837 | 48.97 | 13.6028
23 | [13 empty] | 8328.5565 | 34.87 | 9.6861 | 9219.4517 | 38.6 | 10.7222 | 11696.2837 | 48.97 | 13.6028
24 | 89.9779 | 4.919 | 1.311 | 0.153 | 0.245 | 0.0045 | 0.0633 | 0.0524 | 0.0768 | 0.0111 | 1.92 | 1.266 | 0.749 | 8326.1681 | 34.86 | 9.6833 | 9217.0633 | 38.59 | 10.7194 | 11689.1183 | 48.94 | 13.5944 | 4.6 | 8.3
25 | [13 empty] | 8326.1681 | 34.86 | 9.6833 | 9217.0633 | 38.59 | 10.7194 | 11689.1183 | 48.94 | 13.5944
26 | [13 empty] | 8326.1681 | 34.86 | 9.6833 | 9217.0633 | 38.59 | 10.7194 | 11689.1183 | 48.94 | 13.5944
27 | [13 empty] | 8326.1681 | 34.86 | 9.6833 | 9217.0633 | 38.59 | 10.7194 | 11689.1183 | 48.94 | 13.5944
28 | [13 empty] | 8326.1681 | 34.86 | 9.6833 | 9217.0633 | 38.59 | 10.7194 | 11689.1183 | 48.94 | 13.5944
29 | [13 empty] | 8326.1681 | 34.86 | 9.6833 | 9217.0633 | 38.59 | 10.7194 | 11689.1183 | 48.94 | 13.5944
30 | [13 empty] | 8326.1681 | 34.86 | 9.6833 | 9217.0633 | 38.59 | 10.7194 | 11689.1183 | 48.94 | 13.5944
31
Рівень одоризації відповідає чинним нормативним документам | [13 empty] | 8363.6191 | 35.0168 | 9.7269 | 9254.0127 | 38.7447 | 10.7624
Середньозважене значення теплоти згоряння:
| Начальник Лубенського ЛВУМГ | [8 empty] | Дорошенко С.В. | [10 empty] | 2019-07-01
|  | Підрозділу підприємства, якому підпорядкована лабораторія | [8 empty] | прізвище | [5 empty] | підпис |  |  |  | дата
| Завідувач ВХАЛ | [8 empty] | Алєксєєнко Н.А. | [10 empty] | 2019-07-01
|  | Лабораторія, де здійснювалось вимірювання газу | [8 empty] | прізвище | [5 empty] | підпис |  |  |  | дата
| Начальник служби ГВ і М | [8 empty] | Шило О.Є. | [10 empty] | 2019-07-01
|  | Підрозділу, відповідального за облік газу за маршрутом | [8 empty] | прізвище | [5 empty] | підпис |  |  |  | дата

## додаток
Додаток до Паспорту фізико-хімічних показників природного газу. Маршрут №55
Область | ГРС, прямий споживач | Cередньозважене значення вищої теплоти згоряння
|  | ккал/м³ | МДж/м³ | кВт*год./м³
Маршрут №55 |  | 9254.0127 | 38.7447 | 10.7624
Полтавська | Ісківці | 9237.7473 | 38.6766 | 10.7435
Полтавська | Безсали | 9280.6441 | 38.8562 | 10.7934
Начальник Лубенського ЛВУМГ |  | Дорошенко С.В. |  |  | 2019-07-01
Підрозділу підприємства, якому підпорядкована лабораторія |  | прізвище |  | підпис | дата
Завідувач ВХАЛ |  | Алєксєєнко Н.А. |  |  | 2019-07-01
Лабораторія, де здійснювалось вимірювання газу |  | прізвище |  | підпис | дата
Начальник служби ГВ і М |  | Шило О.Є. |  |  | 2019-07-01
Підрозділу, відповідального за облік газу за маршрутом |  | прізвище |  | підпис | дата