## паспорт
АТ "Укртрансгаз" | [5 empty] | ПАСПОРТ ФІЗИКО-ХІМІЧНИХ ПОКАЗНИКІВ ПРИРОДНОГО ГАЗУ №878 | [18 empty] | Маршрут №878
Філія "Оператор газотранспортної системи України" | [5 empty] | переданого Кременчуцьким ЛВУМГ та прийнятого ПрАТ "Кременчукгаз", ВАТ "Кіровоградгаз"
Кременчуцький п/м Кременчуцьке ЛВУМГ
Вимірювальна хіміко-аналітична лабораторія
по газопроводу "Диканька-Кременчук-Кривий Ріг" (ДККР)
Свідоцтво № 015-18 КФ від 28.11.18 р. чинне до 27.11.21 р. | [20 empty] | за період з 01.06.2019р. по 30.06.2019р.
Число місяця | Компонентний склад, % мол. | [11 empty] | Фізико-хімічні показники газу обчислені на основі компонентного складу, 101,325 кПа | [9 empty] | Температура точки роси вологи (Р = 3.92 МПа), °С | Температура точки роси вуглеводнів, °С | Масова концентрація сірководню, г/м3 | Масова концентрація меркаптанової сірки, г/м3 | Маса механічних домішок, г/м3
[13 empty] | Густина абсолютна, кг/м3,при 20 ºС, | Температура вимірювання/згоряння при 20/25°С
| метан, С1 | етан, С2 | пропан, С3 | ізо-бутан, і-С4 | н-бутан, н-С4 | нео-пентан, нео-С5 | ізо-пентан, і-С5 | н-пентан, н-С5 | гексани та вищі, С6+ | кисень, О2 | азот, N2 | діоксид вуглецю, CО2 |  | Теплота згоряння нижча |  |  | Теплота згоряння вища |  |  | Число Воббе вище
[14 empty] | ккал/м3 | МДж/м3 | кВт⋅год/м3 | ккал/м3 | МДж/м3 | кВт⋅год/м3 | ккал/м3 | МДж/м3 | кВт⋅год/м3
1 | [13 empty] | 8280.7874 | 34.67 | 9.6306 | 9171.6826 | 38.4 | 10.6667 | 11603.1338 | 48.58 | 13.4944
2 | [13 empty] | 8280.7874 | 34.67 | 9.6306 | 9171.6826 | 38.4 | 10.6667 | 11603.1338 | 48.58 | 13.4944
3 | [13 empty] | 8280.7874 | 34.67 | 9.6306 | 9171.6826 | 38.4 | 10.6667 | 11603.1338 | 48.58 | 13.4944
4 | [13 empty] | 8280.7874 | 34.67 | 9.6306 | 9171.6826 | 38.4 | 10.6667 | 11603.1338 | 48.58 | 13.4944
5 | 90.5138 | 4.2221 | 1.4683 | 0.1567 | 0.3129 | 0.0041 | 0.066 | 0.0558 | 0.0639 | 0.0019 | 0.6332 | 2.5013 | 0.7557 | 8319.0027 | 34.83 | 9.675 | 9212.2864 | 38.57 | 10.7139 | 11631.7953 | 48.7 | 13.5278 | -8.5 | -6.2
6 | [13 empty] | 8319.0027 | 34.83 | 9.675 | 9212.2864 | 38.57 | 10.7139 | 11631.7953 | 48.7 | 13.5278
7 | [13 empty] | 8319.0027 | 34.83 | 9.675 | 9212.2864 | 38.57 | 10.7139 | 11631.7953 | 48.7 | 13.5278
8 | [13 empty] | 8319.0027 | 34.83 | 9.675 | 9212.2864 | 38.57 | 10.7139 | 11631.7953 | 48.7 | 13.5278
9 | [13 empty] | 8319.0027 | 34.83 | 9.675 | 9212.2864 | 38.57 | 10.7139 | 11631.7953 | 48.7 | 13.5278
10 | [13 empty] | 8319.0027 | 34.83 | 9.675 | 9212.2864 | 38.57 | 10.7139 | 11631.7953 | 48.7 | 13.5278
11 | [13 empty] | 8319.0027 | 34.83 | 9.675 | 9212.2864 | 38.57 | 10.7139 | 11631.7953 | 48.7 | 13.5278
12 | 95.4443 | 2.5831 | 0.8277 | 0.1282 | 0.1258 | 0.0014 | 0.0235 | 0.0167 | 0.0173 | 0.0034 | 0.6115 | 0.2171 | 0.7046 | 8244.9605 | 34.52 | 9.5889 | 9140.6326 | 38.27 | 10.6306 | 11951.8488 | 50.04 | 13.9 | -9.1 | -7.8
13 | [13 empty] | 8244.9605 | 34.52 | 9.5889 | 9140.6326 | 38.27 | 10.6306 | 11951.8488 | 50.04 | 13.9
14 | [13 empty] | 8244.9605 | 34.52 | 9.5889 | 9140.6326 | 38.27 | 10.6306 | 11951.8488 | 50.04 | 13.9
15 | [13 empty] | 8244.9605 | 34.52 | 9.5889 | 9140.6326 | 38.27 | 10.6306 | 11951.8488 | 50.04 | 13.9
16 | [13 empty] | 8244.9605 | 34.52 | 9.5889 | 9140.6326 | 38.27 | 10.6306 | 11951.8488 | 50.04 | 13.9
17 | [13 empty] | 8244.9605 | 34.52 | 9.5889 | 9140.6326 | 38.27 | 10.6306 | 11951.8488 | 50.04 | 13.9
18 | [13 empty] | 8244.9605 | 34.52 | 9.5889 | 9140.6326 | 38.27 | 10.6306 | 11951.8488 | 50.04 | 13.9
19 | [13 empty] | 8244.9605 | 34.52 | 9.5889 | 9140.6326 | 38.27 | 10.6306 | 11951.8488 | 50.04 | 13.9
20 | 90.3511 | 4.3907 | 1.464 | 0.1595 | 0.3108 | 0.004 | 0.0641 | 0.0535 | 0.0587 | 0.0013 | 0.6185 | 2.5238 | 0.7566 | 8326.1681 | 34.86 | 9.6833 | 9219.4517 | 38.6 | 10.7222 | 11634.1838 | 48.71 | 13.5306 | -8.4 | -6.4 | <0,001 | <0,001 | відсутні
21 | [13 empty] | 8326.1681 | 34.86 | 9.6833 | 9219.4517 | 38.6 | 10.7222 | 11634.1838 | 48.71 | 13.5306
22 | [13 empty] | 8326.1681 | 34.86 | 9.6833 | 9219.4517 | 38.6 | 10.7222 | 11634.1838 | 48.71 | 13.5306
23 | [13 empty] | 8326.1681 | 34.86 | 9.6833 | 9219.4517 | 38.6 | 10.7222 | 11634.1838 | 48.71 | 13.5306
24 | [13 empty] | 8326.1681 | 34.86 | 9.6833 | 9219.4517 | 38.6 | 10.7222 | 11634.1838 | 48.71 | 13.5306
25 | 90.2656 | 4.365 | 1.5007 | 0.1627 | 0.3262 | 0.0042 | 0.0676 | 0.0568 | 0.0617 | 0.0014 | 0.6491 | 2.539 | 0.7578 | 8330.945 | 34.88 | 9.6889 | 9226.6171 | 38.63 | 10.7306 | 11631.7953 | 48.7 | 13.5278 | -9.2 | -7.8
26 | [13 empty] | 8330.945 | 34.88 | 9.6889 | 9226.6171 | 38.63 | 10.7306 | 11631.7953 | 48.7 | 13.5278
27 | [13 empty] | 8330.945 | 34.88 | 9.6889 | 9226.6171 | 38.63 | 10.7306 | 11631.7953 | 48.7 | 13.5278
28 | [13 empty] | 8330.945 | 34.88 | 9.6889 | 9226.6171 | 38.63 | 10.7306 | 11631.7953 | 48.7 | 13.5278
29 | [13 empty] | 8330.945 | 34.88 | 9.6889 | 9226.6171 | 38.63 | 10.7306 | 11631.7953 | 48.7 | 13.5278
30 | [13 empty] | 8330.945 | 34.88 | 9.6889 | 9226.6171 | 38.63 | 10.7306 | 11631.7953 | 48.7 | 13.5278
31
Рівень одоризації відповідає чинним нормативним документам | [13 empty] | 8296.8856 | 34.7374 | 9.6493 | 9190.9335 | 38.4806 | 10.6891
Середньозважене значення теплоти згоряння:
| В.о. начальника Кременчуцького ЛВУМГ | [8 empty] | Брижань А.Ф. | [13 empty] | 2019-07-01
|  | Підрозділу підприємства, якому підпорядкована лабораторія | [8 empty] | прізвище | [9 empty] | підпис |  |  | дата
| Начальник ВХАЛ | [8 empty] | Кучерук Н.М. | [13 empty] | 2019-07-01
|  | Лабораторія, де здійснювалось вимірювання газу | [8 empty] | прізвище | [9 empty] | підпис |  |  | дата
| Начальник служби ГВ і М | [8 empty] | Федорець В.І. | [13 empty] | 2019-07-01
|  | Підрозділу, відповідального за облік газу за маршрутом | [8 empty] | прізвище | [9 empty] | підпис |  |  | дата

## додаток
Додаток до Паспорту фізико-хімічних показників природного газу. Маршрут №878
Область | ГРС, прямий споживач | Cередньозважене значення вищої теплоти згоряння
|  | ккал/м³ | МДж/м³ | кВт*год./м³
Маршрут №878 |  | 9190.9335 | 38.4806 | 10.6891
Кіровоградська | Онуфрієвка ДКК | 9192.6293 | 38.4877 | 10.691
Кіровоградська | Світловодськ ДКК | 9190.3364 | 38.4781 | 10.6884
Кіровоградська | Успенка ДКК | 9192.4622 | 38.487 | 10.6908
Полтавська | Крюків ДКК | 9191.1246 | 38.4814 | 10.6893
В.о. начальника Кременчуцького ЛВУМГ |  | Брижань А.Ф. |  |  | 2019-07-01
Підрозділу підприємства, якому підпорядкована лабораторія |  | прізвище |  | підпис | дата
Начальник ВХАЛ |  | Кучерук Н.М. |  |  | 2019-07-01
Лабораторія, де здійснювалось вимірювання газу |  | прізвище |  | підпис | дата
Начальник служби ГВ і М |  | Федорець В.І. |  |  | 2019-07-01
Підрозділу, відповідального за облік газу за маршрутом |  | прізвище |  | підпис | дата