## паспорт
АТ "Укртрансгаз" | [5 empty] | ПАСПОРТ ФІЗИКО-ХІМІЧНИХ ПОКАЗНИКІВ ПРИРОДНОГО ГАЗУ №94 | [18 empty] | Маршрут №94
Філія "Оператор газотранспортної системи України" | [5 empty] | переданого Диканським ЛВУМГ та прийнятого АТ "Полтавагаз"
Диканський п/м Диканське ЛВУМГ
Вимірювальна хіміко-аналітична лабораторія
по газопроводу "Шебелинка-Полтава-Київ" (ШПК)
Свідоцтво № 092-18 чинне до 28.12.2021 р. | [20 empty] | за період з 01.06.2019р. по 30.06.2019р.
Число місяця | Компонентний склад, % мол. | [11 empty] | Фізико-хімічні показники газу обчислені на основі компонентного складу, 101,325 кПа | [9 empty] | Температура точки роси вологи (Р = 3.92 МПа), °С | Температура точки роси вуглеводнів, °С | Масова концентрація сірководню, г/м3 | Масова концентрація меркаптанової сірки, г/м3 | Маса механічних домішок, г/м3
[13 empty] | Густина абсолютна, кг/м3,при 20 ºС, | Температура вимірювання/згоряння при 20/25°С
| метан, С1 | етан, С2 | пропан, С3 | ізо-бутан, і-С4 | н-бутан, н-С4 | нео-пентан, нео-С5 | ізо-пентан, і-С5 | н-пентан, н-С5 | гексани та вищі, С6+ | кисень, О2 | азот, N2 | діоксид вуглецю, CО2 |  | Теплота згоряння нижча |  |  | Теплота згоряння вища |  |  | Число Воббе вище
[14 empty] | ккал/м3 | МДж/м3 | кВт⋅год/м3 | ккал/м3 | МДж/м3 | кВт⋅год/м3 | ккал/м3 | МДж/м3 | кВт⋅год/м3
1 | [13 empty] | 8426.2684 | 35.2791 | 9.7998 | 9329.2731 | 39.0598 | 10.8499 | 11816.7576 | 49.4744 | 13.7429
2 | [13 empty] | 8426.2684 | 35.2791 | 9.7998 | 9329.2731 | 39.0598 | 10.8499 | 11816.7576 | 49.4744 | 13.7429
3 | 90.2127 | 5.0114 | 1.4517 | 0.1675 | 0.2664 | 0.0023 | 0.0749 | 0.0613 | 0.1304 | 0.0061 | 1.4989 | 1.1165 | 0.7499 | 8424.1188 | 35.2701 | 9.7973 | 9327.0996 | 39.0507 | 10.8474 | 11820.4358 | 49.4898 | 13.7472 | 6.2 | 1.6
4 | [13 empty] | 8424.1188 | 35.2701 | 9.7973 | 9327.0996 | 39.0507 | 10.8474 | 11820.4358 | 49.4898 | 13.7472
5 | [13 empty] | 8424.1188 | 35.2701 | 9.7973 | 9327.0996 | 39.0507 | 10.8474 | 11820.4358 | 49.4898 | 13.7472
6 | [13 empty] | 8424.1188 | 35.2701 | 9.7973 | 9327.0996 | 39.0507 | 10.8474 | 11820.4358 | 49.4898 | 13.7472
7 | [13 empty] | 8424.1188 | 35.2701 | 9.7973 | 9327.0996 | 39.0507 | 10.8474 | 11820.4358 | 49.4898 | 13.7472 |  |  |  |  | відсутні
8 | [13 empty] | 8424.1188 | 35.2701 | 9.7973 | 9327.0996 | 39.0507 | 10.8474 | 11820.4358 | 49.4898 | 13.7472
9 | [13 empty] | 8424.1188 | 35.2701 | 9.7973 | 9327.0996 | 39.0507 | 10.8474 | 11820.4358 | 49.4898 | 13.7472
10 | 90.1657 | 5.059 | 1.483 | 0.1715 | 0.2698 | 0.0043 | 0.0764 | 0.0622 | 0.1147 | 0.0031 | 1.4811 | 1.109 | 0.7501 | 8430.902 | 35.2985 | 9.8051 | 9334.456 | 39.0815 | 10.856 | 11827.9595 | 49.5213 | 13.7559 | 5.5 | 0.5
11 | [13 empty] | 8430.902 | 35.2985 | 9.8051 | 9334.456 | 39.0815 | 10.856 | 11827.9595 | 49.5213 | 13.7559
12 | [13 empty] | 8430.902 | 35.2985 | 9.8051 | 9334.456 | 39.0815 | 10.856 | 11827.9595 | 49.5213 | 13.7559
13 | [13 empty] | 8430.902 | 35.2985 | 9.8051 | 9334.456 | 39.0815 | 10.856 | 11827.9595 | 49.5213 | 13.7559
14 | [13 empty] | 8430.902 | 35.2985 | 9.8051 | 9334.456 | 39.0815 | 10.856 | 11827.9595 | 49.5213 | 13.7559
15 | [13 empty] | 8430.902 | 35.2985 | 9.8051 | 9334.456 | 39.0815 | 10.856 | 11827.9595 | 49.5213 | 13.7559
16 | [13 empty] | 8430.902 | 35.2985 | 9.8051 | 9334.456 | 39.0815 | 10.856 | 11827.9595 | 49.5213 | 13.7559
17 | [13 empty] | 8430.902 | 35.2985 | 9.8051 | 9334.456 | 39.0815 | 10.856 | 11827.9595 | 49.5213 | 13.7559
18 | 90.1154 | 5.0647 | 1.4637 | 0.1697 | 0.2711 | 0.0041 | 0.0766 | 0.0652 | 0.113 | 0.0086 | 1.5225 | 1.1254 | 0.7504 | 8423.9038 | 35.2692 | 9.797 | 9326.7413 | 39.0492 | 10.847 | 11816.2321 | 49.4722 | 13.7423 | 6.5 | 1.4
19 | [13 empty] | 8423.9038 | 35.2692 | 9.797 | 9326.7413 | 39.0492 | 10.847 | 11816.2321 | 49.4722 | 13.7423
20 | [13 empty] | 8423.9038 | 35.2692 | 9.797 | 9326.7413 | 39.0492 | 10.847 | 11816.2321 | 49.4722 | 13.7423
21 | [13 empty] | 8423.9038 | 35.2692 | 9.797 | 9326.7413 | 39.0492 | 10.847 | 11816.2321 | 49.4722 | 13.7423
22 | [13 empty] | 8423.9038 | 35.2692 | 9.797 | 9326.7413 | 39.0492 | 10.847 | 11816.2321 | 49.4722 | 13.7423
23 | [13 empty] | 8423.9038 | 35.2692 | 9.797 | 9326.7413 | 39.0492 | 10.847 | 11816.2321 | 49.4722 | 13.7423
24 | 89.9684 | 5.1331 | 1.498 | 0.1708 | 0.2751 | 0.0042 | 0.0759 | 0.0655 | 0.1215 | 0.0031 | 1.5002 | 1.1842 | 0.7521 | 8433.4577 | 35.3092 | 9.8081 | 9336.8923 | 39.0917 | 10.8588 | 11815.8977 | 49.4708 | 13.7419 | 7.3 | 4.8
25 | [13 empty] | 8433.4577 | 35.3092 | 9.8081 | 9336.8923 | 39.0917 | 10.8588 | 11815.8977 | 49.4708 | 13.7419
26 | [13 empty] | 8433.4577 | 35.3092 | 9.8081 | 9336.8923 | 39.0917 | 10.8588 | 11815.8977 | 49.4708 | 13.7419
27 | [13 empty] | 8433.4577 | 35.3092 | 9.8081 | 9336.8923 | 39.0917 | 10.8588 | 11815.8977 | 49.4708 | 13.7419 |  |  | 0,00013 | 0,0001
28 | [13 empty] | 8433.4577 | 35.3092 | 9.8081 | 9336.8923 | 39.0917 | 10.8588 | 11815.8977 | 49.4708 | 13.7419
29 | [13 empty] | 8433.4577 | 35.3092 | 9.8081 | 9336.8923 | 39.0917 | 10.8588 | 11815.8977 | 49.4708 | 13.7419
30 | [13 empty] | 8433.4577 | 35.3092 | 9.8081 | 9336.8923 | 39.0917 | 10.8588 | 11815.8977 | 49.4708 | 13.7419
31
[14 empty] | 8428.1792 | 35.2871 | 9.802 | 9331.3749 | 39.0686 | 10.8524
Середньозважене значення теплоти згоряння:
| Начальник Диканського ЛВУМГ | [8 empty] | Павлюк І.Б. | [10 empty] | 2019-07-01
|  | Підрозділу підприємства, якому підпорядкована лабораторія | [8 empty] | прізвище | [5 empty] | підпис |  |  |  | дата
| Завідувач ВХАЛ | [8 empty] | Горшковоз О.В. | [10 empty] | 2019-07-01
|  | Лабораторія, де здійснювалось вимірювання газу | [8 empty] | прізвище | [5 empty] | підпис |  |  |  | дата
| Начальник служби ГВ та М | [8 empty] | Левадний С.А. | [10 empty] | 2019-07-01
|  | Підрозділу, відповідального за облік газу за маршрутом | [8 empty] | прізвище | [5 empty] | підпис |  |  |  | дата

## додаток
Додаток до Паспорту фізико-хімічних показників природного газу. Маршрут №94
Область | ГРС, прямий споживач | Cередньозважене значення вищої теплоти згоряння
|  | ккал/м³ | МДж/м³ | кВт*год./м³
Маршрут №94 |  | 9331.3749 | 39.0686 | 10.8524
Полтавська | ГРС Милорадове | 9331.3749 | 39.0686 | 10.8524
Начальник Диканського ЛВУМГ |  | Павлюк І.Б. |  |  | 2019-07-01
Підрозділу підприємства, якому підпорядкована лабораторія |  | прізвище |  | підпис | дата
Завідувач ВХАЛ |  | Горшковоз О.В. |  |  | 2019-07-01
Лабораторія, де здійснювалось вимірювання газу |  | прізвище |  | підпис | дата
Начальник служби ГВ та М |  | Левадний С.А. |  |  | 2019-07-01
Підрозділу, відповідального за облік газу за маршрутом |  | прізвище |  | підпис | дата