## паспорт
АТ "Укртрансгаз" | [5 empty] | ПАСПОРТ ФІЗИКО-ХІМІЧНИХ ПОКАЗНИКІВ ПРИРОДНОГО ГАЗУ №95 | [18 empty] | Маршрут №95
Філія "Оператор газотранспортної системи України" | [5 empty] | переданого Диканським ЛВУМГ та прийнятого АТ "Полтавагаз"
Диканський п/м Диканське ЛВУМГ
Вимірювальна хіміко-аналітична лабораторія
по газопроводу "Єфремівка-Диканька-Київ" (ЄДК)
Свідоцтво № 092-18 чинне до 28.12.2021 р. | [20 empty] | за період з 01.06.2019р. по 30.06.2019р.
Число місяця | Компонентний склад, % мол. | [11 empty] | Фізико-хімічні показники газу обчислені на основі компонентного складу, 101,325 кПа | [9 empty] | Температура точки роси вологи (Р = 3.92 МПа), °С | Температура точки роси вуглеводнів, °С | Масова концентрація сірководню, г/м3 | Масова концентрація меркаптанової сірки, г/м3 | Маса механічних домішок, г/м3
[13 empty] | Густина абсолютна, кг/м3,при 20 ºС, | Температура вимірювання/згоряння при 20/25°С
| метан, С1 | етан, С2 | пропан, С3 | ізо-бутан, і-С4 | н-бутан, н-С4 | нео-пентан, нео-С5 | ізо-пентан, і-С5 | н-пентан, н-С5 | гексани та вищі, С6+ | кисень, О2 | азот, N2 | діоксид вуглецю, CО2 |  | Теплота згоряння нижча |  |  | Теплота згоряння вища |  |  | Число Воббе вище
[14 empty] | ккал/м3 | МДж/м3 | кВт⋅год/м3 | ккал/м3 | МДж/м3 | кВт⋅год/м3 | ккал/м3 | МДж/м3 | кВт⋅год/м3
1 | [13 empty] | 8200.9889 | 34.3359 | 9.5378 | 9085.292 | 38.0383 | 10.5662 | 11628.2126 | 48.685 | 13.5236
2 | [13 empty] | 8200.9889 | 34.3359 | 9.5378 | 9085.292 | 38.0383 | 10.5662 | 11628.2126 | 48.685 | 13.5236
3 | 91.134 | 3.5957 | 0.9641 | 0.1223 | 0.1987 | 0.0037 | 0.052 | 0.0481 | 0.3169 | 0.0167 | 3.1348 | 0.4129 | 0.7385 | 8227.1903 | 34.4456 | 9.5682 | 9113.237 | 38.1553 | 10.5987 | 11638.077 | 48.7263 | 13.5351 | 15.5 | 13.4
4 | [13 empty] | 8227.1903 | 34.4456 | 9.5682 | 9113.237 | 38.1553 | 10.5987 | 11638.077 | 48.7263 | 13.5351
5 | [13 empty] | 8227.1903 | 34.4456 | 9.5682 | 9113.237 | 38.1553 | 10.5987 | 11638.077 | 48.7263 | 13.5351
6 | [13 empty] | 8227.1903 | 34.4456 | 9.5682 | 9113.237 | 38.1553 | 10.5987 | 11638.077 | 48.7263 | 13.5351
7 | [13 empty] | 8227.1903 | 34.4456 | 9.5682 | 9113.237 | 38.1553 | 10.5987 | 11638.077 | 48.7263 | 13.5351 |  |  |  |  | відсутні
8 | [13 empty] | 8227.1903 | 34.4456 | 9.5682 | 9113.237 | 38.1553 | 10.5987 | 11638.077 | 48.7263 | 13.5351
9 | [13 empty] | 8227.1903 | 34.4456 | 9.5682 | 9113.237 | 38.1553 | 10.5987 | 11638.077 | 48.7263 | 13.5351
10 | [13 empty] | 8227.1903 | 34.4456 | 9.5682 | 9113.237 | 38.1553 | 10.5987 | 11638.077 | 48.7263 | 13.5351
11 | [13 empty] | 8227.1903 | 34.4456 | 9.5682 | 9113.237 | 38.1553 | 10.5987 | 11638.077 | 48.7263 | 13.5351
12 | [13 empty] | 8227.1903 | 34.4456 | 9.5682 | 9113.237 | 38.1553 | 10.5987 | 11638.077 | 48.7263 | 13.5351
13 | 90.6559 | 3.6915 | 1.0735 | 0.1562 | 0.2616 | 0.0046 | 0.0884 | 0.073 | 0.1492 | 0.0013 | 3.3662 | 0.4785 | 0.7404 | 8205.7659 | 34.3559 | 9.5433 | 9089.3763 | 38.0554 | 10.5709 | 11592.6963 | 48.5363 | 13.4823 | 3.6 | 2.4
14 | [13 empty] | 8205.7659 | 34.3559 | 9.5433 | 9089.3763 | 38.0554 | 10.5709 | 11592.6963 | 48.5363 | 13.4823
15 | [13 empty] | 8205.7659 | 34.3559 | 9.5433 | 9089.3763 | 38.0554 | 10.5709 | 11592.6963 | 48.5363 | 13.4823
16 | [13 empty] | 8205.7659 | 34.3559 | 9.5433 | 9089.3763 | 38.0554 | 10.5709 | 11592.6963 | 48.5363 | 13.4823
17 | [13 empty] | 8205.7659 | 34.3559 | 9.5433 | 9089.3763 | 38.0554 | 10.5709 | 11592.6963 | 48.5363 | 13.4823
18 | 91.252 | 3.5985 | 0.9434 | 0.1307 | 0.2187 | 0.0044 | 0.0651 | 0.0553 | 0.0777 | 0.0295 | 3.2227 | 0.4021 | 0.7327 | 8154.199 | 34.14 | 9.4833 | 9034.7044 | 37.8265 | 10.5074 | 11583.8828 | 48.4994 | 13.4721 | 0.4 | -4
19 | [13 empty] | 8154.199 | 34.14 | 9.4833 | 9034.7044 | 37.8265 | 10.5074 | 11583.8828 | 48.4994 | 13.4721
20 | [13 empty] | 8154.199 | 34.14 | 9.4833 | 9034.7044 | 37.8265 | 10.5074 | 11583.8828 | 48.4994 | 13.4721
21 | [13 empty] | 8154.199 | 34.14 | 9.4833 | 9034.7044 | 37.8265 | 10.5074 | 11583.8828 | 48.4994 | 13.4721
22 | [13 empty] | 8154.199 | 34.14 | 9.4833 | 9034.7044 | 37.8265 | 10.5074 | 11583.8828 | 48.4994 | 13.4721
23 | [13 empty] | 8154.199 | 34.14 | 9.4833 | 9034.7044 | 37.8265 | 10.5074 | 11583.8828 | 48.4994 | 13.4721
24 | 91.3547 | 3.5943 | 0.9498 | 0.1327 | 0.2243 | 0.0047 | 0.0685 | 0.0595 | 0.1197 | 0.0009 | 3.1006 | 0.3903 | 0.7333 | 8184.0786 | 34.2651 | 9.5181 | 9067.2352 | 37.9627 | 10.5452 | 11620.283 | 48.6518 | 13.5144 | -0.2 | -7.3
25 | [13 empty] | 8184.0786 | 34.2651 | 9.5181 | 9067.2352 | 37.9627 | 10.5452 | 11620.283 | 48.6518 | 13.5144
26 | [13 empty] | 8184.0786 | 34.2651 | 9.5181 | 9067.2352 | 37.9627 | 10.5452 | 11620.283 | 48.6518 | 13.5144
27 | [13 empty] | 8184.0786 | 34.2651 | 9.5181 | 9067.2352 | 37.9627 | 10.5452 | 11620.283 | 48.6518 | 13.5144 |  |  | 0,00013 | 0,0001
28 | [13 empty] | 8184.0786 | 34.2651 | 9.5181 | 9067.2352 | 37.9627 | 10.5452 | 11620.283 | 48.6518 | 13.5144
29 | [13 empty] | 8184.0786 | 34.2651 | 9.5181 | 9067.2352 | 37.9627 | 10.5452 | 11620.283 | 48.6518 | 13.5144
30 | [13 empty] | 8184.0786 | 34.2651 | 9.5181 | 9067.2352 | 37.9627 | 10.5452 | 11620.283 | 48.6518 | 13.5144
31
[14 empty] | 8196.8808 | 34.3187 | 9.533 | 9080.5867 | 38.0186 | 10.5607
Середньозважене значення теплоти згоряння:
| Начальник Диканського ЛВУМГ | [8 empty] | Павлюк І.Б. | [10 empty] | 2019-07-01
|  | Підрозділу підприємства, якому підпорядкована лабораторія | [8 empty] | прізвище | [5 empty] | підпис |  |  |  | дата
| Завідувач ВХАЛ | [8 empty] | Горшковоз О.В. | [10 empty] | 2019-07-01
|  | Лабораторія, де здійснювалось вимірювання газу | [8 empty] | прізвище | [5 empty] | підпис |  |  |  | дата
| Начальник служби ГВ та М | [8 empty] | Левадний С.А. | [10 empty] | 2019-07-01
|  | Підрозділу, відповідального за облік газу за маршрутом | [8 empty] | прізвище | [5 empty] | підпис |  |  |  | дата

## додаток
Додаток до Паспорту фізико-хімічних показників природного газу. Маршрут №95
Область | ГРС, прямий споживач | Cередньозважене значення вищої теплоти згоряння
|  | ккал/м³ | МДж/м³ | кВт*год./м³
Маршрут №95 |  | 9080.5867 | 38.0186 | 10.5607
Полтавська | ГРС Степне | 9080.5867 | 38.0186 | 10.5607
Начальник Диканського ЛВУМГ |  | Павлюк І.Б. |  |  | 2019-07-01
Підрозділу підприємства, якому підпорядкована лабораторія |  | прізвище |  | підпис | дата
Завідувач ВХАЛ |  | Горшковоз О.В. |  |  | 2019-07-01
Лабораторія, де здійснювалось вимірювання газу |  | прізвище |  | підпис | дата
Начальник служби ГВ та М |  | Левадний С.А. |  |  | 2019-07-01
Підрозділу, відповідального за облік газу за маршрутом |  | прізвище |  | підпис | дата