## паспорт
АТ "Укртрансгаз" | [5 empty] | ПАСПОРТ ФІЗИКО-ХІМІЧНИХ ПОКАЗНИКІВ ПРИРОДНОГО ГАЗУ №96 | [18 empty] | Маршрут №96
Філія "Оператор газотранспортної системи України" | [5 empty] | переданого Диканським ЛВУМГ та прийнятого АТ "Полтавагаз"
Диканський п/м Диканське ЛВУМГ
Вимірювальна хіміко-аналітична лабораторія
по газопроводу "Шебелинка-Полтава-Київ" (ШПК)
Свідоцтво № 092-18 чинне до 28.12.2021 р. | [20 empty] | за період з 01.06.2019р. по 30.06.2019р.
Число місяця | Компонентний склад, % мол. | [11 empty] | Фізико-хімічні показники газу обчислені на основі компонентного складу, 101,325 кПа | [9 empty] | Температура точки роси вологи (Р = 3.92 МПа), °С | Температура точки роси вуглеводнів, °С | Масова концентрація сірководню, г/м3 | Масова концентрація меркаптанової сірки, г/м3 | Маса механічних домішок, г/м3
[13 empty] | Густина абсолютна, кг/м3,при 20 ºС, | Температура вимірювання/згоряння при 20/25°С
| метан, С1 | етан, С2 | пропан, С3 | ізо-бутан, і-С4 | н-бутан, н-С4 | нео-пентан, нео-С5 | ізо-пентан, і-С5 | н-пентан, н-С5 | гексани та вищі, С6+ | кисень, О2 | азот, N2 | діоксид вуглецю, CО2 |  | Теплота згоряння нижча |  |  | Теплота згоряння вища |  |  | Число Воббе вище
[14 empty] | ккал/м3 | МДж/м3 | кВт⋅год/м3 | ккал/м3 | МДж/м3 | кВт⋅год/м3 | ккал/м3 | МДж/м3 | кВт⋅год/м3
1 | [13 empty] | 8380.2428 | 35.0864 | 9.7462 | 9279.7603 | 38.8525 | 10.7924 | 11781.3606 | 49.3262 | 13.7017
2 | [13 empty] | 8380.2428 | 35.0864 | 9.7462 | 9279.7603 | 38.8525 | 10.7924 | 11781.3606 | 49.3262 | 13.7017
3 | [13 empty] | 8380.2428 | 35.0864 | 9.7462 | 9279.7603 | 38.8525 | 10.7924 | 11781.3606 | 49.3262 | 13.7017
4 | [13 empty] | 8380.2428 | 35.0864 | 9.7462 | 9279.7603 | 38.8525 | 10.7924 | 11781.3606 | 49.3262 | 13.7017
5 | [13 empty] | 8380.2428 | 35.0864 | 9.7462 | 9279.7603 | 38.8525 | 10.7924 | 11781.3606 | 49.3262 | 13.7017
6 | 90.3936 | 4.7585 | 1.4072 | 0.1868 | 0.2787 | 0.0046 | 0.0778 | 0.0576 | 0.0723 | 0.004 | 1.5941 | 1.165 | 0.7478 | 8379.6696 | 35.084 | 9.7456 | 9279.0438 | 38.8495 | 10.7915 | 11776.0583 | 49.304 | 13.6956 | -0.1 | -1.8
7 | [13 empty] | 8379.6696 | 35.084 | 9.7456 | 9279.0438 | 38.8495 | 10.7915 | 11776.0583 | 49.304 | 13.6956 |  |  |  |  | відсутні
8 | [13 empty] | 8379.6696 | 35.084 | 9.7456 | 9279.0438 | 38.8495 | 10.7915 | 11776.0583 | 49.304 | 13.6956
9 | [13 empty] | 8379.6696 | 35.084 | 9.7456 | 9279.0438 | 38.8495 | 10.7915 | 11776.0583 | 49.304 | 13.6956
10 | [13 empty] | 8379.6696 | 35.084 | 9.7456 | 9279.0438 | 38.8495 | 10.7915 | 11776.0583 | 49.304 | 13.6956
11 | [13 empty] | 8379.6696 | 35.084 | 9.7456 | 9279.0438 | 38.8495 | 10.7915 | 11776.0583 | 49.304 | 13.6956
12 | 90.5656 | 4.6707 | 1.3818 | 0.186 | 0.2749 | 0.0046 | 0.0804 | 0.057 | 0.0697 | 0.0025 | 1.5453 | 1.1615 | 0.7466 | 8374.2239 | 35.0612 | 9.7392 | 9273.3593 | 38.8257 | 10.7849 | 11778.3989 | 49.3138 | 13.6983 | 0.7 | -0.3
13 | [13 empty] | 8374.2239 | 35.0612 | 9.7392 | 9273.3593 | 38.8257 | 10.7849 | 11778.3989 | 49.3138 | 13.6983
14 | [13 empty] | 8374.2239 | 35.0612 | 9.7392 | 9273.3593 | 38.8257 | 10.7849 | 11778.3989 | 49.3138 | 13.6983
15 | [13 empty] | 8374.2239 | 35.0612 | 9.7392 | 9273.3593 | 38.8257 | 10.7849 | 11778.3989 | 49.3138 | 13.6983
16 | [13 empty] | 8374.2239 | 35.0612 | 9.7392 | 9273.3593 | 38.8257 | 10.7849 | 11778.3989 | 49.3138 | 13.6983
17 | [13 empty] | 8374.2239 | 35.0612 | 9.7392 | 9273.3593 | 38.8257 | 10.7849 | 11778.3989 | 49.3138 | 13.6983
18 | [13 empty] | 8374.2239 | 35.0612 | 9.7392 | 9273.3593 | 38.8257 | 10.7849 | 11778.3989 | 49.3138 | 13.6983
19 | [13 empty] | 8374.2239 | 35.0612 | 9.7392 | 9273.3593 | 38.8257 | 10.7849 | 11778.3989 | 49.3138 | 13.6983
20 | 90.5068 | 4.7003 | 1.3917 | 0.1862 | 0.2771 | 0.0047 | 0.0787 | 0.0567 | 0.0681 | 0.0041 | 1.5465 | 1.1793 | 0.7471 | 8375.1076 | 35.0649 | 9.7403 | 9274.243 | 38.8294 | 10.7859 | 11775.8911 | 49.3033 | 13.6954 | 1.5 | -1.3
21 | [13 empty] | 8375.1076 | 35.0649 | 9.7403 | 9274.243 | 38.8294 | 10.7859 | 11775.8911 | 49.3033 | 13.6954
22 | [13 empty] | 8375.1076 | 35.0649 | 9.7403 | 9274.243 | 38.8294 | 10.7859 | 11775.8911 | 49.3033 | 13.6954
23 | [13 empty] | 8375.1076 | 35.0649 | 9.7403 | 9274.243 | 38.8294 | 10.7859 | 11775.8911 | 49.3033 | 13.6954
24 | [13 empty] | 8375.1076 | 35.0649 | 9.7403 | 9274.243 | 38.8294 | 10.7859 | 11775.8911 | 49.3033 | 13.6954
25 | 91.1071 | 4.5876 | 1.3045 | 0.1705 | 0.258 | 0.0052 | 0.0703 | 0.0546 | 0.0892 | 0.0014 | 1.3458 | 1.0057 | 0.7421 | 8384.9719 | 35.1062 | 9.7517 | 9285.9703 | 38.8785 | 10.7996 | 11830.0613 | 49.5301 | 13.7584 | 1 | -2.7
26 | [13 empty] | 8384.9719 | 35.1062 | 9.7517 | 9285.9703 | 38.8785 | 10.7996 | 11830.0613 | 49.5301 | 13.7584
27 | [13 empty] | 8384.9719 | 35.1062 | 9.7517 | 9285.9703 | 38.8785 | 10.7996 | 11830.0613 | 49.5301 | 13.7584 |  |  | 0,00013 | 0,0001
28 | [13 empty] | 8384.9719 | 35.1062 | 9.7517 | 9285.9703 | 38.8785 | 10.7996 | 11830.0613 | 49.5301 | 13.7584
29 | [13 empty] | 8384.9719 | 35.1062 | 9.7517 | 9285.9703 | 38.8785 | 10.7996 | 11830.0613 | 49.5301 | 13.7584
30 | [13 empty] | 8384.9719 | 35.1062 | 9.7517 | 9285.9703 | 38.8785 | 10.7996 | 11830.0613 | 49.5301 | 13.7584
31
[14 empty] | 8378.7858 | 35.0803 | 9.7445 | 9278.4467 | 38.847 | 10.7908
Середньозважене значення теплоти згоряння:
| Начальник Диканського ЛВУМГ | [8 empty] | Павлюк І.Б. | [10 empty] | .07.2019
|  | Підрозділу підприємства, якому підпорядкована лабораторія | [8 empty] | прізвище | [5 empty] | підпис |  |  |  | дата
| Завідувач ВХАЛ | [8 empty] | Горшковоз О.В. | [10 empty] | .07.2019
|  | Лабораторія, де здійснювалось вимірювання газу | [8 empty] | прізвище | [5 empty] | підпис |  |  |  | дата
| Начальник служби ГВ та М | [8 empty] | Левадний С.А. | [10 empty] | .07.2019
|  | Підрозділу, відповідального за облік газу за маршрутом | [8 empty] | прізвище | [5 empty] | підпис |  |  |  | дата

## додаток
Додаток до Паспорту фізико-хімічних показників природного газу. Маршрут №96
Область | ГРС, прямий споживач | Cередньозважене значення вищої теплоти згоряння
|  | ккал/м³ | МДж/м³ | кВт*год./м³
Маршрут №96 |  | 9278.4467 | 38.847 | 10.7908
Полтавська | ГРС Скороходове | 9278.4467 | 38.847 | 10.7908
Полтавська | ГРС Чутове | 0 | 0 | 0
Начальник Диканського ЛВУМГ |  | Павлюк І.Б. |  |  | .07.2019
Підрозділу підприємства, якому підпорядкована лабораторія |  | прізвище |  | підпис | дата
Завідувач ВХАЛ |  | Горшковоз О.В. |  |  | .07.2019
Лабораторія, де здійснювалось вимірювання газу |  | прізвище |  | підпис | дата
Начальник служби ГВ та М |  | Левадний С.А. |  |  | .07.2019
Підрозділу, відповідального за облік газу за маршрутом |  | прізвище |  | підпис | дата