## паспорт
АТ "Укртрансгаз" | [5 empty] | ПАСПОРТ ФІЗИКО-ХІМІЧНИХ ПОКАЗНИКІВ ПРИРОДНОГО ГАЗУ №98 | [18 empty] | Маршрут №98
Філія "Оператор газотранспортної системи України" | [5 empty] | переданого Диканським ЛВУМГ та прийнятого АТ "Полтавагаз"
Диканський п/м Диканське ЛВУМГ
Вимірювальна хіміко-аналітична лабораторія
по газопроводу "Єфремівка-Диканька-Київ" (ЄДК)
Свідоцтво № 092-18 чинне до 28.12.2021 р. | [20 empty] | за період з 01.06.2019р. по 30.06.2019р.
Число місяця | Компонентний склад, % мол. | [11 empty] | Фізико-хімічні показники газу обчислені на основі компонентного складу, 101,325 кПа | [9 empty] | Температура точки роси вологи (Р = 3.92 МПа), °С | Температура точки роси вуглеводнів, °С | Масова концентрація сірководню, г/м3 | Масова концентрація меркаптанової сірки, г/м3 | Маса механічних домішок, г/м3
[13 empty] | Густина абсолютна, кг/м3,при 20 ºС, | Температура вимірювання/згоряння при 20/25°С
| метан, С1 | етан, С2 | пропан, С3 | ізо-бутан, і-С4 | н-бутан, н-С4 | нео-пентан, нео-С5 | ізо-пентан, і-С5 | н-пентан, н-С5 | гексани та вищі, С6+ | кисень, О2 | азот, N2 | діоксид вуглецю, CО2 |  | Теплота згоряння нижча |  |  | Теплота згоряння вища |  |  | Число Воббе вище
[14 empty] | ккал/м3 | МДж/м3 | кВт⋅год/м3 | ккал/м3 | МДж/м3 | кВт⋅год/м3 | ккал/м3 | МДж/м3 | кВт⋅год/м3
1 | [13 empty] | 8082.4975 | 33.8398 | 9.3999 | 8951.395 | 37.4777 | 10.4105 | 11312.5061 | 47.3632 | 13.1564
2 | [13 empty] | 8082.4975 | 33.8398 | 9.3999 | 8951.395 | 37.4777 | 10.4105 | 11312.5061 | 47.3632 | 13.1564
3 | 90.3936 | 4.7585 | 1.4072 | 0.1868 | 0.2787 | 0.0046 | 0.0778 | 0.0576 | 0.0723 | 0.004 | 1.5941 | 1.165 | 0.7478 | 8379.6696 | 35.084 | 9.7456 | 9279.0438 | 38.8495 | 10.7915 | 11776.0583 | 49.304 | 13.6956 | 8.9 | 4.2
4 | [13 empty] | 8379.6696 | 35.084 | 9.7456 | 9279.0438 | 38.8495 | 10.7915 | 11776.0583 | 49.304 | 13.6956
5 | [13 empty] | 8379.6696 | 35.084 | 9.7456 | 9279.0438 | 38.8495 | 10.7915 | 11776.0583 | 49.304 | 13.6956
6 | [13 empty] | 8379.6696 | 35.084 | 9.7456 | 9279.0438 | 38.8495 | 10.7915 | 11776.0583 | 49.304 | 13.6956
7 | [13 empty] | 8379.6696 | 35.084 | 9.7456 | 9279.0438 | 38.8495 | 10.7915 | 11776.0583 | 49.304 | 13.6956 |  |  |  |  | відсутні
8 | [13 empty] | 8379.6696 | 35.084 | 9.7456 | 9279.0438 | 38.8495 | 10.7915 | 11776.0583 | 49.304 | 13.6956
9 | [13 empty] | 8379.6696 | 35.084 | 9.7456 | 9279.0438 | 38.8495 | 10.7915 | 11776.0583 | 49.304 | 13.6956
10 | 89.408 | 3.7188 | 1.1305 | 0.1543 | 0.262 | 0.0046 | 0.0766 | 0.0636 | 0.1029 | 0.0024 | 4.5046 | 0.5715 | 0.7461 | 8096.0878 | 33.8967 | 9.4158 | 8968.0425 | 37.5474 | 10.4298 | 11394.2153 | 47.7053 | 13.2515 | -2.8 | -6.7
11 | [13 empty] | 8096.0878 | 33.8967 | 9.4158 | 8968.0425 | 37.5474 | 10.4298 | 11394.2153 | 47.7053 | 13.2515
12 | [13 empty] | 8096.0878 | 33.8967 | 9.4158 | 8968.0425 | 37.5474 | 10.4298 | 11394.2153 | 47.7053 | 13.2515
13 | [13 empty] | 8096.0878 | 33.8967 | 9.4158 | 8968.0425 | 37.5474 | 10.4298 | 11394.2153 | 47.7053 | 13.2515
14 | [13 empty] | 8096.0878 | 33.8967 | 9.4158 | 8968.0425 | 37.5474 | 10.4298 | 11394.2153 | 47.7053 | 13.2515
15 | [13 empty] | 8096.0878 | 33.8967 | 9.4158 | 8968.0425 | 37.5474 | 10.4298 | 11394.2153 | 47.7053 | 13.2515
16 | [13 empty] | 8096.0878 | 33.8967 | 9.4158 | 8968.0425 | 37.5474 | 10.4298 | 11394.2153 | 47.7053 | 13.2515
17 | [13 empty] | 8096.0878 | 33.8967 | 9.4158 | 8968.0425 | 37.5474 | 10.4298 | 11394.2153 | 47.7053 | 13.2515
18 | 89.2845 | 3.7418 | 1.125 | 0.153 | 0.262 | 0.0044 | 0.0723 | 0.061 | 0.0845 | 0.0029 | 4.6337 | 0.575 | 0.7462 | 8078.4849 | 33.823 | 9.3953 | 8948.7677 | 37.4667 | 10.4074 | 11369.5664 | 47.6021 | 13.2228 | -3.9 | -8.5
19 | [13 empty] | 8078.4849 | 33.823 | 9.3953 | 8948.7677 | 37.4667 | 10.4074 | 11369.5664 | 47.6021 | 13.2228
20 | [13 empty] | 8078.4849 | 33.823 | 9.3953 | 8948.7677 | 37.4667 | 10.4074 | 11369.5664 | 47.6021 | 13.2228
21 | [13 empty] | 8078.4849 | 33.823 | 9.3953 | 8948.7677 | 37.4667 | 10.4074 | 11369.5664 | 47.6021 | 13.2228
22 | [13 empty] | 8078.4849 | 33.823 | 9.3953 | 8948.7677 | 37.4667 | 10.4074 | 11369.5664 | 47.6021 | 13.2228
23 | [13 empty] | 8078.4849 | 33.823 | 9.3953 | 8948.7677 | 37.4667 | 10.4074 | 11369.5664 | 47.6021 | 13.2228
24 | 89.2608 | 3.7429 | 1.1225 | 0.1556 | 0.2713 | 0.0049 | 0.0825 | 0.0739 | 0.1627 | 0.001 | 4.5489 | 0.5731 | 0.7487 | 8117.5362 | 33.9865 | 9.4407 | 8990.9001 | 37.6431 | 10.4564 | 11403.3631 | 47.7436 | 13.2621 | 4 | 3.3
25 | [13 empty] | 8117.5362 | 33.9865 | 9.4407 | 8990.9001 | 37.6431 | 10.4564 | 11403.3631 | 47.7436 | 13.2621
26 | [13 empty] | 8117.5362 | 33.9865 | 9.4407 | 8990.9001 | 37.6431 | 10.4564 | 11403.3631 | 47.7436 | 13.2621
27 | [13 empty] | 8117.5362 | 33.9865 | 9.4407 | 8990.9001 | 37.6431 | 10.4564 | 11403.3631 | 47.7436 | 13.2621 |  |  | 0,00013 | 0,0001
28 | [13 empty] | 8117.5362 | 33.9865 | 9.4407 | 8990.9001 | 37.6431 | 10.4564 | 11403.3631 | 47.7436 | 13.2621
29 | [13 empty] | 8117.5362 | 33.9865 | 9.4407 | 8990.9001 | 37.6431 | 10.4564 | 11403.3631 | 47.7436 | 13.2621
30 | [13 empty] | 8117.5362 | 33.9865 | 9.4407 | 8990.9001 | 37.6431 | 10.4564 | 11403.3631 | 47.7436 | 13.2621
31
[14 empty] | 8170.5122 | 34.2083 | 9.5023 | 9049.4412 | 37.8882 | 10.5245
Середньозважене значення теплоти згоряння:
| Начальник Диканського ЛВУМГ | [8 empty] | Павлюк І.Б. | [10 empty] | .07.2019
|  | Підрозділу підприємства, якому підпорядкована лабораторія | [8 empty] | прізвище | [5 empty] | підпис |  |  |  | дата
| Завідувач ВХАЛ | [8 empty] | Горшковоз О.В. | [10 empty] | .07.2019
|  | Лабораторія, де здійснювалось вимірювання газу | [8 empty] | прізвище | [5 empty] | підпис |  |  |  | дата
| Начальник служби ГВ та М | [8 empty] | Левадний С.А. | [10 empty] | .07.2019
|  | Підрозділу, відповідального за облік газу за маршрутом | [8 empty] | прізвище | [5 empty] | підпис |  |  |  | дата

## додаток
Додаток до Паспорту фізико-хімічних показників природного газу. Маршрут №98
Область | ГРС, прямий споживач | Cередньозважене значення вищої теплоти згоряння
|  | ккал/м³ | МДж/м³ | кВт*год./м³
Маршрут №98 |  | 9049.4412 | 37.8882 | 10.5245
Полтавська | ГРС Божкове | 9043.5895 | 37.8637 | 10.5177
Полтавська | ГРС Ковалівка | 9049.8234 | 37.8898 | 10.5249
Полтавська | ГРС Рунівщина | 9042.1803 | 37.8578 | 10.5161
Начальник Диканського ЛВУМГ |  | Павлюк І.Б. |  |  | .07.2019
Підрозділу підприємства, якому підпорядкована лабораторія |  | прізвище |  | підпис | дата
Завідувач ВХАЛ |  | Горшковоз О.В. |  |  | .07.2019
Лабораторія, де здійснювалось вимірювання газу |  | прізвище |  | підпис | дата
Начальник служби ГВ та М |  | Левадний С.А. |  |  | .07.2019
Підрозділу, відповідального за облік газу за маршрутом |  | прізвище |  | підпис | дата