## паспорт
АТ "Укртрансгаз" | [5 empty] | ПАСПОРТ ФІЗИКО-ХІМІЧНИХ ПОКАЗНИКІВ ПРИРОДНОГО ГАЗУ №99 | [18 empty] | Маршрут №99
Філія "Оператор газотранспортної системи України" | [5 empty] | переданого Диканським ЛВУМГ та прийнятого АТ "Полтавагаз"
Диканський п/м Диканське ЛВУМГ
Вимірювальна хіміко-аналітична лабораторія
по газопроводу "Єфремівка-Диканька-Київ" (ЄДК)
Свідоцтво № 092-18 чинне до 28.12.2021 р. | [20 empty] | за період з 01.06.2019р. по 30.06.2019р.
Число місяця | Компонентний склад, % мол. | [11 empty] | Фізико-хімічні показники газу обчислені на основі компонентного складу, 101,325 кПа | [9 empty] | Температура точки роси вологи (Р = 3.92 МПа), °С | Температура точки роси вуглеводнів, °С | Масова концентрація сірководню, г/м3 | Масова концентрація меркаптанової сірки, г/м3 | Маса механічних домішок, г/м3
[13 empty] | Густина абсолютна, кг/м3,при 20 ºС, | Температура вимірювання/згоряння при 20/25°С
| метан, С1 | етан, С2 | пропан, С3 | ізо-бутан, і-С4 | н-бутан, н-С4 | нео-пентан, нео-С5 | ізо-пентан, і-С5 | н-пентан, н-С5 | гексани та вищі, С6+ | кисень, О2 | азот, N2 | діоксид вуглецю, CО2 |  | Теплота згоряння нижча |  |  | Теплота згоряння вища |  |  | Число Воббе вище
[14 empty] | ккал/м3 | МДж/м3 | кВт⋅год/м3 | ккал/м3 | МДж/м3 | кВт⋅год/м3 | ккал/м3 | МДж/м3 | кВт⋅год/м3
1 | [13 empty] | 8105.4506 | 33.9359 | 9.4266 | 8984.499 | 37.6163 | 10.449 | 11631.1743 | 48.6974 | 13.5271
2 | [13 empty] | 8105.4506 | 33.9359 | 9.4266 | 8984.499 | 37.6163 | 10.449 | 11631.1743 | 48.6974 | 13.5271
3 | 93.058 | 2.9648 | 0.6038 | 0.0946 | 0.1766 | 0.0041 | 0.0487 | 0.046 | 0.0627 | 0.0026 | 2.7279 | 0.2103 | 0.7177 | 8103.8981 | 33.9294 | 9.4248 | 8983.0182 | 37.6101 | 10.4473 | 11637.5037 | 48.7239 | 13.5344 | -9.3 | -5.4
4 | [13 empty] | 8103.8981 | 33.9294 | 9.4248 | 8983.0182 | 37.6101 | 10.4473 | 11637.5037 | 48.7239 | 13.5344
5 | [13 empty] | 8103.8981 | 33.9294 | 9.4248 | 8983.0182 | 37.6101 | 10.4473 | 11637.5037 | 48.7239 | 13.5344
6 | [13 empty] | 8103.8981 | 33.9294 | 9.4248 | 8983.0182 | 37.6101 | 10.4473 | 11637.5037 | 48.7239 | 13.5344
7 | [13 empty] | 8103.8981 | 33.9294 | 9.4248 | 8983.0182 | 37.6101 | 10.4473 | 11637.5037 | 48.7239 | 13.5344 |  |  |  |  | відсутні
8 | [13 empty] | 8103.8981 | 33.9294 | 9.4248 | 8983.0182 | 37.6101 | 10.4473 | 11637.5037 | 48.7239 | 13.5344
9 | [13 empty] | 8103.8981 | 33.9294 | 9.4248 | 8983.0182 | 37.6101 | 10.4473 | 11637.5037 | 48.7239 | 13.5344
10 | 92.9927 | 2.967 | 0.671 | 0.0918 | 0.1712 | 0.0034 | 0.0513 | 0.0472 | 0.0671 | 0.0024 | 2.7101 | 0.2248 | 0.7186 | 8113.2608 | 33.9686 | 9.4357 | 8993.0736 | 37.6522 | 10.4589 | 11642.9017 | 48.7465 | 13.5407 | -8.7 | -7.2
11 | [13 empty] | 8113.2608 | 33.9686 | 9.4357 | 8993.0736 | 37.6522 | 10.4589 | 11642.9017 | 48.7465 | 13.5407
12 | [13 empty] | 8113.2608 | 33.9686 | 9.4357 | 8993.0736 | 37.6522 | 10.4589 | 11642.9017 | 48.7465 | 13.5407
13 | [13 empty] | 8113.2608 | 33.9686 | 9.4357 | 8993.0736 | 37.6522 | 10.4589 | 11642.9017 | 48.7465 | 13.5407
14 | [13 empty] | 8113.2608 | 33.9686 | 9.4357 | 8993.0736 | 37.6522 | 10.4589 | 11642.9017 | 48.7465 | 13.5407
15 | [13 empty] | 8113.2608 | 33.9686 | 9.4357 | 8993.0736 | 37.6522 | 10.4589 | 11642.9017 | 48.7465 | 13.5407
16 | [13 empty] | 8113.2608 | 33.9686 | 9.4357 | 8993.0736 | 37.6522 | 10.4589 | 11642.9017 | 48.7465 | 13.5407
17 | [13 empty] | 8113.2608 | 33.9686 | 9.4357 | 8993.0736 | 37.6522 | 10.4589 | 11642.9017 | 48.7465 | 13.5407
18 | 92.9149 | 2.9794 | 0.6708 | 0.0916 | 0.1729 | 0.0034 | 0.0506 | 0.0468 | 0.066 | 0.0046 | 2.7728 | 0.2263 | 0.719 | 8108.3406 | 33.948 | 9.43 | 8987.604 | 37.6293 | 10.4526 | 11632.7268 | 48.7039 | 13.5289 | -13.9 | -13.5
19 | [13 empty] | 8108.3406 | 33.948 | 9.43 | 8987.604 | 37.6293 | 10.4526 | 11632.7268 | 48.7039 | 13.5289
20 | [13 empty] | 8108.3406 | 33.948 | 9.43 | 8987.604 | 37.6293 | 10.4526 | 11632.7268 | 48.7039 | 13.5289
21 | [13 empty] | 8108.3406 | 33.948 | 9.43 | 8987.604 | 37.6293 | 10.4526 | 11632.7268 | 48.7039 | 13.5289
22 | [13 empty] | 8108.3406 | 33.948 | 9.43 | 8987.604 | 37.6293 | 10.4526 | 11632.7268 | 48.7039 | 13.5289
23 | [13 empty] | 8108.3406 | 33.948 | 9.43 | 8987.604 | 37.6293 | 10.4526 | 11632.7268 | 48.7039 | 13.5289
24 | 92.9334 | 2.9877 | 0.6751 | 0.0922 | 0.1742 | 0.0032 | 0.0514 | 0.0477 | 0.068 | 0.0011 | 2.7389 | 0.227 | 0.719 | 8113.6908 | 33.9704 | 9.4362 | 8993.4557 | 37.6538 | 10.4594 | 11639.94 | 48.7341 | 13.5373 | -10.1 | -17.5
25 | [13 empty] | 8113.6908 | 33.9704 | 9.4362 | 8993.4557 | 37.6538 | 10.4594 | 11639.94 | 48.7341 | 13.5373
26 | [13 empty] | 8113.6908 | 33.9704 | 9.4362 | 8993.4557 | 37.6538 | 10.4594 | 11639.94 | 48.7341 | 13.5373
27 | [13 empty] | 8113.6908 | 33.9704 | 9.4362 | 8993.4557 | 37.6538 | 10.4594 | 11639.94 | 48.7341 | 13.5373 |  |  | 0,00013 | 0,0001
28 | [13 empty] | 8113.6908 | 33.9704 | 9.4362 | 8993.4557 | 37.6538 | 10.4594 | 11639.94 | 48.7341 | 13.5373
29 | [13 empty] | 8113.6908 | 33.9704 | 9.4362 | 8993.4557 | 37.6538 | 10.4594 | 11639.94 | 48.7341 | 13.5373
30 | [13 empty] | 8113.6908 | 33.9704 | 9.4362 | 8993.4557 | 37.6538 | 10.4594 | 11639.94 | 48.7341 | 13.5373
31
[14 empty] | 8109.7737 | 33.954 | 9.4317 | 8989.2521 | 37.6362 | 10.4545
Середньозважене значення теплоти згоряння:
| Начальник Диканського ЛВУМГ | [8 empty] | Павлюк І.Б. | [10 empty] | .07.2019
|  | Підрозділу підприємства, якому підпорядкована лабораторія | [8 empty] | прізвище | [5 empty] | підпис |  |  |  | дата
| Завідувач ВХАЛ | [8 empty] | Горшковоз О.В. | [10 empty] | .07.2019
|  | Лабораторія, де здійснювалось вимірювання газу | [8 empty] | прізвище | [5 empty] | підпис |  |  |  | дата
| Начальник служби ГВ та М | [8 empty] | Левадний С.А. | [10 empty] | .07.2019
|  | Підрозділу, відповідального за облік газу за маршрутом | [8 empty] | прізвище | [5 empty] | підпис |  |  |  | дата

## додаток
Додаток до Паспорту фізико-хімічних показників природного газу. Маршрут №99
Область | ГРС, прямий споживач | Cередньозважене значення вищої теплоти згоряння
|  | ккал/м³ | МДж/м³ | кВт*год./м³
Маршрут №99 |  | 8989.2521 | 37.6362 | 10.4545
Полтавська | ГРС Карлівка | 8989.2998 | 37.6364 | 10.4546
Полтавська | ГРС Кошманівка | 8989.0371 | 37.6353 | 10.4543
Полтавська | ГРС Попівка | 8989.1565 | 37.6358 | 10.4544
Полтавська | ГРС Халтурине | 8989.6103 | 37.6377 | 10.4549
Начальник Диканського ЛВУМГ |  | Павлюк І.Б. |  |  | .07.2019
Підрозділу підприємства, якому підпорядкована лабораторія |  | прізвище |  | підпис | дата
Завідувач ВХАЛ |  | Горшковоз О.В. |  |  | .07.2019
Лабораторія, де здійснювалось вимірювання газу |  | прізвище |  | підпис | дата
Начальник служби ГВ та М |  | Левадний С.А. |  |  | .07.2019
Підрозділу, відповідального за облік газу за маршрутом |  | прізвище |  | підпис | дата