## паспорт
АТ "Укртрансгаз" | [5 empty] | ПАСПОРТ ФІЗИКО-ХІМІЧНИХ ПОКАЗНИКІВ ПРИРОДНОГО ГАЗУ №203 | [18 empty] | Маршрут №203
Філія "Оператор газотранспортної системи України" | [5 empty] | переданого Рівненським ЛВУМГ та прийнятого АТ "Рівнегаз", ПАТ "Рівнеазот", АГНКС ТОВ "Ролшип"
Рівненське ЛВУМГ
Вимірювальна хіміко-аналітична лабораторія
по газопроводу "Турійськ-Луцьк-Рівне"
Cертифікат № РТ- 035/2018 чинний до 29.11.2021 р. | [20 empty] | за період з 01.06.2019р. по 30.06.2019р.
Число місяця | Компонентний склад, % мол. | [11 empty] | Фізико-хімічні показники газу обчислені на основі компонентного складу, 101,325 кПа | [9 empty] | Температура точки роси вологи (Р = 3.92 МПа), °С | Температура точки роси вуглеводнів, °С | Масова концентрація сірководню, г/м3 | Масова концентрація меркаптанової сірки, г/м3 | Маса механічних домішок, г/м3
[13 empty] | Густина абсолютна, кг/м3,при 20 ºС, | Температура вимірювання/згоряння при 20/25°С
| метан, С1 | етан, С2 | пропан, С3 | ізо-бутан, і-С4 | н-бутан, н-С4 | нео-пентан, нео-С5 | ізо-пентан, і-С5 | н-пентан, н-С5 | гексани та вищі, С6+ | кисень, О2 | азот, N2 | діоксид вуглецю, CО2 |  | Теплота згоряння нижча |  |  | Теплота згоряння вища |  |  | Число Воббе вище
[14 empty] | ккал/м3 | МДж/м3 | кВт⋅год/м3 | ккал/м3 | МДж/м3 | кВт⋅год/м3 | ккал/м3 | МДж/м3 | кВт⋅год/м3
1 | [13 empty] | 8230.6297 | 34.46 | 9.5722 | 9116.748 | 38.17 | 10.6028 | 11713.0029 | 49.04 | 13.6222
2 | [13 empty] | 8230.6297 | 34.46 | 9.5722 | 9116.748 | 38.17 | 10.6028 | 11713.0029 | 49.04 | 13.6222
3 | 93.0473 | 3.5033 | 0.9402 | 0.1203 | 0.148 | 0.0001 | 0.0372 | 0.0287 | 0.0432 | 0 | 1.1571 | 0.9746 | 0.7246 | 8230.6297 | 34.46 | 9.5722 | 9116.748 | 38.17 | 10.6028 | 11755.9952 | 49.22 | 13.6722
4 | 93.7788 | 3.1949 | 0.8812 | 0.1185 | 0.1377 | 0.0001 | 0.034 | 0.0262 | 0.0478 | 0 | 1.0205 | 0.7603 | 0.7188 | 8230.6297 | 34.46 | 9.5722 | 9119.1365 | 38.18 | 10.6056 | 11803.7644 | 49.42 | 13.7278
5 | 94.6693 | 2.8347 | 0.8119 | 0.1151 | 0.1223 | 0 | 0.0273 | 0.0198 | 0.0259 | 0 | 0.8529 | 0.5208 | 0.7108 | 8216.299 | 34.4 | 9.5556 | 9104.8057 | 38.12 | 10.5889 | 11851.5336 | 49.62 | 13.7833
6 | 93.6017 | 3.3045 | 0.8994 | 0.1185 | 0.1399 | 0 | 0.0333 | 0.025 | 0.0322 | 0 | 1.0345 | 0.811 | 0.7198 | 8228.2413 | 34.45 | 9.5694 | 9116.748 | 38.17 | 10.6028 | 11791.8221 | 49.37 | 13.7139 | -4.9 | -2.5
7 | 94.2342 | 3.0151 | 0.841 | 0.1155 | 0.1292 | 0 | 0.0307 | 0.023 | 0.0338 | 0 | 0.9414 | 0.6361 | 0.7146 | 8221.0759 | 34.42 | 9.5611 | 9109.5826 | 38.14 | 10.5944 | 11827.649 | 49.52 | 13.7556
8 | [13 empty] | 8221.0759 | 34.42 | 9.5611 | 9109.5826 | 38.14 | 10.5944 | 11827.649 | 49.52 | 13.7556
9 | [13 empty] | 8221.0759 | 34.42 | 9.5611 | 9109.5826 | 38.14 | 10.5944 | 11827.649 | 49.52 | 13.7556
10 | 95.2563 | 2.5806 | 0.7715 | 0.1139 | 0.1141 | 0 | 0.0237 | 0.0168 | 0.0205 | 0 | 0.7611 | 0.3415 | 0.7058 | 8213.9105 | 34.39 | 9.5528 | 9102.4172 | 38.11 | 10.5861 | 11889.7489 | 49.78 | 13.8278
11 | 94.5983 | 2.8457 | 0.8182 | 0.1151 | 0.1246 | 0 | 0.0282 | 0.0209 | 0.0268 | 0 | 0.8924 | 0.5298 | 0.7114 | 8216.299 | 34.4 | 9.5556 | 9104.8057 | 38.12 | 10.5889 | 11846.7566 | 49.6 | 13.7778
12 | 95.0181 | 2.6833 | 0.7902 | 0.1147 | 0.119 | 0 | 0.0261 | 0.019 | 0.0258 | 0 | 0.7992 | 0.4046 | 0.708 | 8218.6874 | 34.41 | 9.5583 | 9107.1942 | 38.13 | 10.5917 | 11877.8066 | 49.73 | 13.8139
13 | 95.5374 | 2.4589 | 0.7508 | 0.1133 | 0.1106 | 0 | 0.0227 | 0.0159 | 0.0204 | 0 | 0.7129 | 0.2571 | 0.7035 | 8211.522 | 34.38 | 9.55 | 9100.0288 | 38.1 | 10.5833 | 11908.8566 | 49.86 | 13.85
14 | 95.3062 | 2.5452 | 0.7655 | 0.1136 | 0.1133 | 0 | 0.0243 | 0.0171 | 0.0214 | 0 | 0.7705 | 0.3229 | 0.7054 | 8211.522 | 34.38 | 9.55 | 9100.0288 | 38.1 | 10.5833 | 11889.7489 | 49.78 | 13.8278 | -5.2 | -2.9 | <0,001 | <0.0001 | не виявл.
15 | [13 empty] | 8211.522 | 34.38 | 9.55 | 9100.0288 | 38.1 | 10.5833 | 11889.7489 | 49.78 | 13.8278
16 | [13 empty] | 8211.522 | 34.38 | 9.55 | 9100.0288 | 38.1 | 10.5833 | 11889.7489 | 49.78 | 13.8278
17 | [13 empty] | 8211.522 | 34.38 | 9.55 | 9100.0288 | 38.1 | 10.5833 | 11889.7489 | 49.78 | 13.8278
18 | 95.6474 | 2.4182 | 0.7539 | 0.1154 | 0.1102 | 0 | 0.022 | 0.0152 | 0.0161 | 0 | 0.6931 | 0.2085 | 0.7025 | 8213.9105 | 34.39 | 9.5528 | 9102.4172 | 38.11 | 10.5861 | 11918.4104 | 49.9 | 13.8611
19 | 95.6336 | 2.4392 | 0.7666 | 0.1176 | 0.1117 | 0 | 0.0222 | 0.0153 | 0.0168 | 0 | 0.6731 | 0.2039 | 0.7027 | 8218.6874 | 34.41 | 9.5583 | 9109.5826 | 38.14 | 10.5944 | 11925.5758 | 49.93 | 13.8694
20 | 95.6541 | 2.4295 | 0.7668 | 0.1174 | 0.1119 | 0 | 0.022 | 0.0153 | 0.0158 | 0 | 0.6662 | 0.201 | 0.7026 | 8218.6874 | 34.41 | 9.5583 | 9109.5826 | 38.14 | 10.5944 | 11927.9642 | 49.94 | 13.8722
21 | 95.6297 | 2.4434 | 0.7739 | 0.1184 | 0.113 | 0 | 0.0223 | 0.0155 | 0.0158 | 0 | 0.6646 | 0.2034 | 0.7028 | 8221.0759 | 34.42 | 9.5611 | 9111.9711 | 38.15 | 10.5972 | 11927.9642 | 49.94 | 13.8722 | -5 | -2.5
22 | [13 empty] | 8221.0759 | 34.42 | 9.5611 | 9111.9711 | 38.15 | 10.5972 | 11927.9642 | 49.94 | 13.8722
23 | [13 empty] | 8221.0759 | 34.42 | 9.5611 | 9111.9711 | 38.15 | 10.5972 | 11927.9642 | 49.94 | 13.8722
24 | 95.3116 | 2.6521 | 0.8568 | 0.129 | 0.123 | 0 | 0.0238 | 0.0166 | 0.0171 | 0 | 0.6378 | 0.2322 | 0.7057 | 8249.7374 | 34.54 | 9.5944 | 9140.6326 | 38.27 | 10.6306 | 11942.295 | 50 | 13.8889
25 | 95.5048 | 2.4946 | 0.7771 | 0.1176 | 0.1131 | 0 | 0.0226 | 0.0158 | 0.017 | 0 | 0.7084 | 0.229 | 0.7037 | 8221.0759 | 34.42 | 9.5611 | 9109.5826 | 38.14 | 10.5944 | 11918.4104 | 49.9 | 13.8611
26 | 95.634 | 2.4372 | 0.7739 | 0.1185 | 0.1132 | 0 | 0.0224 | 0.0156 | 0.0161 | 0 | 0.6649 | 0.2042 | 0.7028 | 8221.0759 | 34.42 | 9.5611 | 9111.9711 | 38.15 | 10.5972 | 11927.9642 | 49.94 | 13.8722
27 | 95.5722 | 2.4786 | 0.7949 | 0.1217 | 0.1164 | 0 | 0.023 | 0.016 | 0.0159 | 0 | 0.6553 | 0.206 | 0.7034 | 8228.2413 | 34.45 | 9.5694 | 9119.1365 | 38.18 | 10.6056 | 11932.7412 | 49.96 | 13.8778 | -7.6 | -7.4
28 | [13 empty] | 8228.2413 | 34.45 | 9.5694 | 9119.1365 | 38.18 | 10.6056 | 11932.7412 | 49.96 | 13.8778
29 | [13 empty] | 8228.2413 | 34.45 | 9.5694 | 9119.1365 | 38.18 | 10.6056 | 11932.7412 | 49.96 | 13.8778
30 | [13 empty] | 8228.2413 | 34.45 | 9.5694 | 9119.1365 | 38.18 | 10.6056 | 11932.7412 | 49.96 | 13.8778
31
Рівень одоризації відповідає чинним нормативним документам | [13 empty] | 8221.9118 | 34.4235 | 9.5621 | 9111.0874 | 38.1463 | 10.5962
Середньозважене значення теплоти згоряння:
| В.о. начальника Рівненського ЛВУМГ | [8 empty] | Шавлай В.С. | [10 empty] | 2019-07-01
|  | Підрозділу підприємства, якому підпорядкована лабораторія | [8 empty] | прізвище | [5 empty] | підпис |  |  |  | дата
| Хімік ВХАЛ | [8 empty] | Шевчук М.О. | [10 empty] | 2019-07-01
|  | Лабораторія, де здійснювалось вимірювання газу | [8 empty] | прізвище | [5 empty] | підпис |  |  |  | дата
| Начальник служби ГВ і М | [8 empty] | Кузьмін А.Б. | [10 empty] | 2019-07-01
|  | Підрозділу, відповідального за облік газу за маршрутом | [8 empty] | прізвище | [5 empty] | підпис |  |  |  | дата

## додаток
Додаток до Паспорту фізико-хімічних показників природного газу. Маршрут №203
Область | ГРС, прямий споживач | Cередньозважене значення вищої теплоти згоряння
|  | ккал/м³ | МДж/м³ | кВт*год./м³
Маршрут №203 |  | 9111.0874 | 38.1463 | 10.5962
Рівненська | Азот (АГНКС ТОВ "Ролшип") | 9111.2068 | 38.1468 | 10.5963
Рівненська | Азот (ПАТ "Рівнеазот")/ ВО "Азот" (ВАТ "Рівнеазот") | 9111.0874 | 38.1463 | 10.5962
Рівненська | Азот (с.Зоря)/ ВО "Азот" (Зоря) | 9111.4695 | 38.1479 | 10.5966
Рівненська | Азот (с.Оржів)/ ВО "Азот" (Оржівський ДОК) | 9111.1112 | 38.1464 | 10.5962
Рівненська | ГРС Азот, лінія ПАТ "Рівнеазот" БПГ | 0 | 0 | 0
Рівненська | Деражне | 9111.4456 | 38.1478 | 10.5966
Рівненська | Тинне (м.Рівне) /Рівне-2 | 0 | 0 | 0
В.о. начальника Рівненського ЛВУМГ |  | Шавлай В.С. |  |  | 2019-07-01
Підрозділу підприємства, якому підпорядкована лабораторія |  | прізвище |  | підпис | дата
Хімік ВХАЛ |  | Шевчук М.О. |  |  | 2019-07-01
Лабораторія, де здійснювалось вимірювання газу |  | прізвище |  | підпис | дата
Начальник служби ГВ і М |  | Кузьмін А.Б. |  |  | 2019-07-01
Підрозділу, відповідального за облік газу за маршрутом |  | прізвище |  | підпис | дата