## паспорт
АТ "Укртрансгаз" | [5 empty] | ПАСПОРТ ФІЗИКО-ХІМІЧНИХ ПОКАЗНИКІВ ПРИРОДНОГО ГАЗУ №165 | [18 empty] | Маршрут №165
Філія "Оператор газотранспортної системи України" | [5 empty] | переданого Боярським ЛВУМГ та прийнятого АТ "Чернігівгаз", АТ "Сумигаз", ТОВ "ГАЗОВІ АВТОМОБІЛЬНІ ЗАПРАВКИ"
Олишівський п/м Боярське ЛВУМГ
Вимірювальна хіміко-аналітична лабораторія
по газопроводу "Дашава-Київ-Брянськ-Москва"
Свідоцтво № 32/2018 чинне до 12.07.2021 р. | [20 empty] | за період з 01.06.2019р. по 30.06.2019р.
Число місяця | Компонентний склад, % мол. | [11 empty] | Фізико-хімічні показники газу обчислені на основі компонентного складу, 101,325 кПа | [9 empty] | Температура точки роси вологи (Р = 3.92 МПа), °С | Температура точки роси вуглеводнів, °С | Масова концентрація сірководню, г/м3 | Масова концентрація меркаптанової сірки, г/м3 | Маса механічних домішок, г/м3
[13 empty] | Густина абсолютна, кг/м3,при 20 ºС, | Температура вимірювання/згоряння при 20/25°С
| метан, С1 | етан, С2 | пропан, С3 | ізо-бутан, і-С4 | н-бутан, н-С4 | нео-пентан, нео-С5 | ізо-пентан, і-С5 | н-пентан, н-С5 | гексани та вищі, С6+ | кисень, О2 | азот, N2 | діоксид вуглецю, CО2 |  | Теплота згоряння нижча |  |  | Теплота згоряння вища |  |  | Число Воббе вище
[14 empty] | ккал/м3 | МДж/м3 | кВт⋅год/м3 | ккал/м3 | МДж/м3 | кВт⋅год/м3 | ккал/м3 | МДж/м3 | кВт⋅год/м3
1 | [13 empty] | 8197.1913 | 34.32 | 9.5333 | 9078.5327 | 38.01 | 10.5583 | 11438.3302 | 47.89 | 13.3028
2 | [13 empty] | 8197.1913 | 34.32 | 9.5333 | 9078.5327 | 38.01 | 10.5583 | 11438.3302 | 47.89 | 13.3028
3 | [13 empty] | 8197.1913 | 34.32 | 9.5333 | 9078.5327 | 38.01 | 10.5583 | 11438.3302 | 47.89 | 13.3028
4 | [13 empty] | 8197.1913 | 34.32 | 9.5333 | 9078.5327 | 38.01 | 10.5583 | 11438.3302 | 47.89 | 13.3028
5 | [13 empty] | 8197.1913 | 34.32 | 9.5333 | 9078.5327 | 38.01 | 10.5583 | 11438.3302 | 47.89 | 13.3028
6 | 89.3957 | 4.9688 | 1.0774 | 0.1225 | 0.1886 | 0.0044 | 0.0511 | 0.0417 | 0.0726 | 0.0048 | 1.6847 | 2.3877 | 0.7562 | 8209.1336 | 34.37 | 9.5472 | 9090.475 | 38.06 | 10.5722 | 11474.157 | 48.04 | 13.3444 | -8.2 | -7 | 0,0000 | 0,0002 | відсутні
7 | [13 empty] | 8209.1336 | 34.37 | 9.5472 | 9090.475 | 38.06 | 10.5722 | 11474.157 | 48.04 | 13.3444
8 | [13 empty] | 8209.1336 | 34.37 | 9.5472 | 9090.475 | 38.06 | 10.5722 | 11474.157 | 48.04 | 13.3444
9 | [13 empty] | 8209.1336 | 34.37 | 9.5472 | 9090.475 | 38.06 | 10.5722 | 11474.157 | 48.04 | 13.3444
10 | [13 empty] | 8209.1336 | 34.37 | 9.5472 | 9090.475 | 38.06 | 10.5722 | 11474.157 | 48.04 | 13.3444
11 | 89.3808 | 4.9717 | 1.0705 | 0.1214 | 0.1869 | 0.0044 | 0.051 | 0.0416 | 0.0731 | 0.0041 | 1.6598 | 2.4347 | 0.7565 | 8204.3567 | 34.35 | 9.5417 | 9088.0865 | 38.05 | 10.5694 | 11466.9917 | 48.01 | 13.3361 | -8.2 | -7.4 | 0,0000 | 0,0002 | відсутні
12 | [13 empty] | 8204.3567 | 34.35 | 9.5417 | 9088.0865 | 38.05 | 10.5694 | 11466.9917 | 48.01 | 13.3361
13 | [13 empty] | 8204.3567 | 34.35 | 9.5417 | 9088.0865 | 38.05 | 10.5694 | 11466.9917 | 48.01 | 13.3361
14 | [13 empty] | 8204.3567 | 34.35 | 9.5417 | 9088.0865 | 38.05 | 10.5694 | 11466.9917 | 48.01 | 13.3361
15 | [13 empty] | 8204.3567 | 34.35 | 9.5417 | 9088.0865 | 38.05 | 10.5694 | 11466.9917 | 48.01 | 13.3361
16 | [13 empty] | 8204.3567 | 34.35 | 9.5417 | 9088.0865 | 38.05 | 10.5694 | 11466.9917 | 48.01 | 13.3361
17 | [13 empty] | 8204.3567 | 34.35 | 9.5417 | 9088.0865 | 38.05 | 10.5694 | 11466.9917 | 48.01 | 13.3361
18 | [13 empty] | 8204.3567 | 34.35 | 9.5417 | 9088.0865 | 38.05 | 10.5694 | 11466.9917 | 48.01 | 13.3361
19 | [13 empty] | 8204.3567 | 34.35 | 9.5417 | 9088.0865 | 38.05 | 10.5694 | 11466.9917 | 48.01 | 13.3361
20 | 89.3852 | 4.9664 | 1.0708 | 0.1217 | 0.1877 | 0.0043 | 0.0515 | 0.0422 | 0.0788 | 0.0037 | 1.6568 | 2.4309 | 0.7566 | 8206.7451 | 34.36 | 9.5444 | 9090.475 | 38.06 | 10.5722 | 11469.3801 | 48.02 | 13.3389 | -8 | -6.8 | 0,0000 | 0,0002 | відсутні
21 | [13 empty] | 8206.7451 | 34.36 | 9.5444 | 9090.475 | 38.06 | 10.5722 | 11469.3801 | 48.02 | 13.3389
22 | [13 empty] | 8206.7451 | 34.36 | 9.5444 | 9090.475 | 38.06 | 10.5722 | 11469.3801 | 48.02 | 13.3389
23 | [13 empty] | 8206.7451 | 34.36 | 9.5444 | 9090.475 | 38.06 | 10.5722 | 11469.3801 | 48.02 | 13.3389
24 | [13 empty] | 8206.7451 | 34.36 | 9.5444 | 9090.475 | 38.06 | 10.5722 | 11469.3801 | 48.02 | 13.3389
25 | 89.4066 | 4.9733 | 1.0809 | 0.1233 | 0.1897 | 0.0044 | 0.0519 | 0.0423 | 0.079 | 0.0044 | 1.6745 | 2.3697 | 0.7563 | 8213.9105 | 34.39 | 9.5528 | 9097.6403 | 38.09 | 10.5806 | 11481.3224 | 48.07 | 13.3528 | -8.1 | -6 | 0,0000 | 0,0002 | відсутні
26 | [13 empty] | 8213.9105 | 34.39 | 9.5528 | 9097.6403 | 38.09 | 10.5806 | 11481.3224 | 48.07 | 13.3528
27 | [13 empty] | 8213.9105 | 34.39 | 9.5528 | 9097.6403 | 38.09 | 10.5806 | 11481.3224 | 48.07 | 13.3528
28 | [13 empty] | 8213.9105 | 34.39 | 9.5528 | 9097.6403 | 38.09 | 10.5806 | 11481.3224 | 48.07 | 13.3528
29 | [13 empty] | 8213.9105 | 34.39 | 9.5528 | 9097.6403 | 38.09 | 10.5806 | 11481.3224 | 48.07 | 13.3528
30 | [13 empty] | 8213.9105 | 34.39 | 9.5528 | 9097.6403 | 38.09 | 10.5806 | 11481.3224 | 48.07 | 13.3528
31
Рівень одоризації відповідає чинним нормативним документам | [13 empty] | 8205.7181 | 34.3557 | 9.5433 | 9088.6358 | 38.0523 | 10.5701
Середньозважене значення теплоти згоряння:
| Заступник начальника Боярського ЛВУМГ | [8 empty] | Шутішин В.О. | [10 empty] | 2019-07-01
|  | Підрозділу підприємства, якому підпорядкована лабораторія | [8 empty] | прізвище | [5 empty] | підпис |  |  |  | дата
| Завідувач ВХАЛ | [8 empty] | Лапа І.О. | [10 empty] | 2019-07-01
|  | Лабораторія, де здійснювалось вимірювання газу | [8 empty] | прізвище | [5 empty] | підпис |  |  |  | дата
| Начальник дільниці служби ГВ і М | [8 empty] | Макаров О.В. | [10 empty] | 2019-07-01
|  | Підрозділу, відповідального за облік газу за маршрутом | [8 empty] | прізвище | [5 empty] | підпис |  |  |  | дата

## додаток
Додаток до Паспорту фізико-хімічних показників природного газу. Маршрут №165
Область | ГРС, прямий споживач | Cередньозважене значення вищої теплоти згоряння
|  | ккал/м³ | МДж/м³ | кВт*год./м³
Маршрут №165 |  | 9088.6358 | 38.0523 | 10.5701
Сумська | АГНКС ТОВ "ГАЗ" м.Шостка | 9089.1852 | 38.0546 | 10.5707
Сумська | АГНКС Шостка-1 | 9089.2091 | 38.0547 | 10.5708
Чернігівська | Іванівка (Семен. р-н) | 9089.6629 | 38.0566 | 10.5713
Чернігівська | Буда-Вороб`ївська | 9086.94 | 38.0452 | 10.5681
Чернігівська | Горбове | 9089.4718 | 38.0558 | 10.5711
Чернігівська | Жадове | 9089.5435 | 38.0561 | 10.5711
Чернігівська | Забарівка | 9089.8062 | 38.0572 | 10.5714
Чернігівська | Кірове/ Троїцьке | 9090.0211 | 38.0581 | 10.5717
Чернігівська | Корюківка | 9088.1581 | 38.0503 | 10.5695
Чернігівська | Костобобрів | 9089.4479 | 38.0557 | 10.571
Чернігівська | Машеве | 9090.26 | 38.0591 | 10.572
Чернігівська | Н.Сіверський | 9089.018 | 38.0539 | 10.5705
Чернігівська | Наумівка | 9089.9256 | 38.0577 | 10.5716
Чернігівська | Олександрівка | 9091.0482 | 38.0624 | 10.5729
Чернігівська | Печенюги | 9089.3046 | 38.0551 | 10.5709
Чернігівська | Радомка | 9089.233 | 38.0548 | 10.5708
Чернігівська | Семенівка | 9089.4001 | 38.0555 | 10.571
Чернігівська | Сядрине | 9090.3078 | 38.0593 | 10.572
Чернігівська | Хотіївка | 9089.6151 | 38.0564 | 10.5712
Заступник начальника Боярського ЛВУМГ |  | Шутішин В.О. |  |  | 2019-07-01
Підрозділу підприємства, якому підпорядкована лабораторія |  | прізвище |  | підпис | дата
Завідувач ВХАЛ |  | Лапа І.О. |  |  | 2019-07-01
Лабораторія, де здійснювалось вимірювання газу |  | прізвище |  | підпис | дата
Начальник дільниці служби ГВ і М |  | Макаров О.В. |  |  | 2019-07-01
Підрозділу, відповідального за облік газу за маршрутом |  | прізвище |  | підпис | дата