## паспорт
АТ "Укртрансгаз" | [5 empty] | ПАСПОРТ ФІЗИКО-ХІМІЧНИХ ПОКАЗНИКІВ ПРИРОДНОГО ГАЗУ №173 | [18 empty] | Маршрут №173
Філія "Оператор газотранспортної системи України" | [5 empty] | переданого Сумським ЛВУМГ та прийнятого АТ "Сумигаз"
Сумське ЛВУМГ
Вимірювальна хіміко-аналітична лабораторія
по газопроводу "Єлець-Кременчук-Кривий Ріг" (ЄККР)
Свідоцтво №09-002 чинне до 27.02.2022 р. | [20 empty] | за період з 01.06.2019р. по 30.06.2019р.
Число місяця | Компонентний склад, % мол. | [11 empty] | Фізико-хімічні показники газу обчислені на основі компонентного складу, 101,325 кПа | [9 empty] | Температура точки роси вологи (Р = 3.92 МПа), °С | Температура точки роси вуглеводнів, °С | Масова концентрація сірководню, г/м3 | Масова концентрація меркаптанової сірки, г/м3 | Маса механічних домішок, г/м3
[13 empty] | Густина абсолютна, кг/м3,при 20 ºС, | Температура вимірювання/згоряння при 20/25°С
| метан, С1 | етан, С2 | пропан, С3 | ізо-бутан, і-С4 | н-бутан, н-С4 | нео-пентан, нео-С5 | ізо-пентан, і-С5 | н-пентан, н-С5 | гексани та вищі, С6+ | кисень, О2 | азот, N2 | діоксид вуглецю, CО2 |  | Теплота згоряння нижча |  |  | Теплота згоряння вища |  |  | Число Воббе вище
[14 empty] | ккал/м3 | МДж/м3 | кВт⋅год/м3 | ккал/м3 | МДж/м3 | кВт⋅год/м3 | ккал/м3 | МДж/м3 | кВт⋅год/м3
1 | [13 empty] | 8228.2413 | 34.45 | 9.5694 | 9119.1365 | 38.18 | 10.6056 | 11935.1296 | 49.97 | 13.8806
2 | [13 empty] | 8228.2413 | 34.45 | 9.5694 | 9119.1365 | 38.18 | 10.6056 | 11935.1296 | 49.97 | 13.8806
3 | 95.5903 | 2.5 | 0.772 | 0.119 | 0.116 | 0.0016 | 0.022 | 0.0146 | 0.0128 | 0.0037 | 0.641 | 0.207 | 0.703 | 8225.8528 | 34.44 | 9.5667 | 9114.3595 | 38.16 | 10.6 | 11932.7412 | 49.96 | 13.8778 | -17.3 | -12.9
4 | [13 empty] | 8225.8528 | 34.44 | 9.5667 | 9114.3595 | 38.16 | 10.6 | 11932.7412 | 49.96 | 13.8778 | -18.2 | -13.9 | 0,0001 | 0,003 | 0,000
5 | [13 empty] | 8225.8528 | 34.44 | 9.5667 | 9114.3595 | 38.16 | 10.6 | 11932.7412 | 49.96 | 13.8778 | -18.8 | -14.3
6 | [13 empty] | 8225.8528 | 34.44 | 9.5667 | 9114.3595 | 38.16 | 10.6 | 11932.7412 | 49.96 | 13.8778 | -18.1 | -13.5
7 | [13 empty] | 8225.8528 | 34.44 | 9.5667 | 9114.3595 | 38.16 | 10.6 | 11932.7412 | 49.96 | 13.8778 | -18 | -13.2
8 | [13 empty] | 8225.8528 | 34.44 | 9.5667 | 9114.3595 | 38.16 | 10.6 | 11932.7412 | 49.96 | 13.8778
9 | [13 empty] | 8225.8528 | 34.44 | 9.5667 | 9114.3595 | 38.16 | 10.6 | 11932.7412 | 49.96 | 13.8778
10 | 95.2927 | 2.663 | 0.853 | 0.133 | 0.13 | 0.0019 | 0.024 | 0.0167 | 0.015 | 0.0037 | 0.636 | 0.231 | 0.7058 | 8252.1258 | 34.55 | 9.5972 | 9143.0211 | 38.28 | 10.6333 | 11944.6835 | 50.01 | 13.8917 | -17.8 | -12.8
11 | [13 empty] | 8252.1258 | 34.55 | 9.5972 | 9143.0211 | 38.28 | 10.6333 | 11944.6835 | 50.01 | 13.8917 | -18.4 | -13.3
12 | [13 empty] | 8252.1258 | 34.55 | 9.5972 | 9143.0211 | 38.28 | 10.6333 | 11944.6835 | 50.01 | 13.8917 | -18.1 | -13.1
13 | [13 empty] | 8252.1258 | 34.55 | 9.5972 | 9143.0211 | 38.28 | 10.6333 | 11944.6835 | 50.01 | 13.8917 | -18.4 | -13.2
14 | [13 empty] | 8252.1258 | 34.55 | 9.5972 | 9143.0211 | 38.28 | 10.6333 | 11944.6835 | 50.01 | 13.8917 | -17.7 | -12.5
15 | [13 empty] | 8252.1258 | 34.55 | 9.5972 | 9143.0211 | 38.28 | 10.6333 | 11944.6835 | 50.01 | 13.8917
16 | [13 empty] | 8252.1258 | 34.55 | 9.5972 | 9143.0211 | 38.28 | 10.6333 | 11944.6835 | 50.01 | 13.8917
17 | [13 empty] | 8252.1258 | 34.55 | 9.5972 | 9143.0211 | 38.28 | 10.6333 | 11944.6835 | 50.01 | 13.8917
18 | 95.3871 | 2.609 | 0.839 | 0.128 | 0.126 | 0.002 | 0.024 | 0.0158 | 0.0146 | 0.0035 | 0.629 | 0.222 | 0.705 | 8244.9605 | 34.52 | 9.5889 | 9135.8557 | 38.25 | 10.625 | 11942.295 | 50 | 13.8889 | -18.1 | -13.1
19 | [13 empty] | 8244.9605 | 34.52 | 9.5889 | 9135.8557 | 38.25 | 10.625 | 11942.295 | 50 | 13.8889 | -18.1 | -13.2
20 | [13 empty] | 8244.9605 | 34.52 | 9.5889 | 9135.8557 | 38.25 | 10.625 | 11942.295 | 50 | 13.8889 | -18.1 | -13.5
21 | [13 empty] | 8244.9605 | 34.52 | 9.5889 | 9135.8557 | 38.25 | 10.625 | 11942.295 | 50 | 13.8889 | -17.9 | -13.1
22 | [13 empty] | 8244.9605 | 34.52 | 9.5889 | 9135.8557 | 38.25 | 10.625 | 11942.295 | 50 | 13.8889
23 | [13 empty] | 8244.9605 | 34.52 | 9.5889 | 9135.8557 | 38.25 | 10.625 | 11942.295 | 50 | 13.8889
24 | 95.3119 | 2.646 | 0.862 | 0.134 | 0.132 | 0.0019 | 0.025 | 0.017 | 0.0158 | 0.0034 | 0.622 | 0.229 | 0.7058 | 8252.1258 | 34.55 | 9.5972 | 9145.4095 | 38.29 | 10.6361 | 11947.0719 | 50.02 | 13.8944 | -16.7 | -12
25 | [13 empty] | 8252.1258 | 34.55 | 9.5972 | 9145.4095 | 38.29 | 10.6361 | 11947.0719 | 50.02 | 13.8944 | -17.7 | -12.9
26 | [13 empty] | 8252.1258 | 34.55 | 9.5972 | 9145.4095 | 38.29 | 10.6361 | 11947.0719 | 50.02 | 13.8944 | -17.9 | -13.1
27 | [13 empty] | 8252.1258 | 34.55 | 9.5972 | 9145.4095 | 38.29 | 10.6361 | 11947.0719 | 50.02 | 13.8944 | -18 | -13.2
28 | [13 empty] | 8252.1258 | 34.55 | 9.5972 | 9145.4095 | 38.29 | 10.6361 | 11947.0719 | 50.02 | 13.8944
29 | [13 empty] | 8252.1258 | 34.55 | 9.5972 | 9145.4095 | 38.29 | 10.6361 | 11947.0719 | 50.02 | 13.8944
30 | [13 empty] | 8252.1258 | 34.55 | 9.5972 | 9145.4095 | 38.29 | 10.6361 | 11947.0719 | 50.02 | 13.8944
Рівень одоризації відповідає чинним нормативним документам | [13 empty] | 8243.193 | 34.5126 | 9.5868 | 9134.2315 | 38.2432 | 10.6231
Середньозважене значення теплоти згоряння:
| Головний інженер Сумського ЛВУМГ | [8 empty] | Соловйов О.Б. | [10 empty] | 2019-07-01
|  | Підрозділу підприємства, якому підпорядкована лабораторія | [8 empty] | прізвище | [5 empty] | підпис |  |  |  | дата
| Завідувач ВХАЛ | [8 empty] | Журавльова В.В. | [10 empty] | 2019-07-01
|  | Лабораторія, де здійснювалось вимірювання газу | [8 empty] | прізвище | [5 empty] | підпис |  |  |  | дата
| Начальник служби ГВ і М | [8 empty] | Соловйов А.І. | [10 empty] | 2019-07-01
|  | Підрозділу, відповідального за облік газу за маршрутом | [8 empty] | прізвище | [5 empty] | підпис |  |  |  | дата

## додаток
Додаток до Паспорту фізико-хімічних показників природного газу. Маршрут №173
Область | ГРС, прямий споживач | Cередньозважене значення вищої теплоти згоряння
|  | ккал/м³ | МДж/м³ | кВт*год./м³
Маршрут №173 |  | 9134.2315 | 38.2432 | 10.6231
Сумська | Терешківка | 9134.2315 | 38.2432 | 10.6231
Головний інженер Сумського ЛВУМГ |  | Соловйов О.Б. |  |  | 2019-07-01
Підрозділу підприємства, якому підпорядкована лабораторія |  | прізвище |  | підпис | дата
Завідувач ВХАЛ |  | Журавльова В.В. |  |  | 2019-07-01
Лабораторія, де здійснювалось вимірювання газу |  | прізвище |  | підпис | дата
Начальник служби ГВ і М |  | Соловйов А.І. |  |  | 2019-07-01
Підрозділу, відповідального за облік газу за маршрутом |  | прізвище |  | підпис | дата