## паспорт
АТ "Укртрансгаз" | [5 empty] | ПАСПОРТ ФІЗИКО-ХІМІЧНИХ ПОКАЗНИКІВ ПРИРОДНОГО ГАЗУ №175 | [18 empty] | Маршрут №175
Філія "Оператор газотранспортної системи України" | [5 empty] | переданого Сумським ЛВУМГ та прийнятого АТ "Сумигаз"
Сумське ЛВУМГ
Вимірювальна хіміко-аналітична лабораторія
по газопроводу "Більськ-Суми"
Свідоцтво №09-002 чинне до 27.02.2022 р. | [20 empty] | за період з 01.06.2019р. по 30.06.2019р.
Число місяця | Компонентний склад, % мол. | [11 empty] | Фізико-хімічні показники газу обчислені на основі компонентного складу, 101,325 кПа | [9 empty] | Температура точки роси вологи (Р = 3.92 МПа), °С | Температура точки роси вуглеводнів, °С | Масова концентрація сірководню, г/м3 | Масова концентрація меркаптанової сірки, г/м3 | Маса механічних домішок, г/м3
[13 empty] | Густина абсолютна, кг/м3,при 20 ºС, | Температура вимірювання/згоряння при 20/25°С
| метан, С1 | етан, С2 | пропан, С3 | ізо-бутан, і-С4 | н-бутан, н-С4 | нео-пентан, нео-С5 | ізо-пентан, і-С5 | н-пентан, н-С5 | гексани та вищі, С6+ | кисень, О2 | азот, N2 | діоксид вуглецю, CО2 |  | Теплота згоряння нижча |  |  | Теплота згоряння вища |  |  | Число Воббе вище
[14 empty] | ккал/м3 | МДж/м3 | кВт⋅год/м3 | ккал/м3 | МДж/м3 | кВт⋅год/м3 | ккал/м3 | МДж/м3 | кВт⋅год/м3
1 | [13 empty] | 8266.4566 | 34.61 | 9.6139 | 9147.798 | 38.3 | 10.6389 | 11457.4378 | 47.97 | 13.325
2 | [13 empty] | 8266.4566 | 34.61 | 9.6139 | 9147.798 | 38.3 | 10.6389 | 11457.4378 | 47.97 | 13.325
3 | 85.2733 | 9.392 | 0.53 | 0.014 | 0.068 | 0.0008 | 0.072 | 0.06 | 0.073 | 0.0079 | 2.125 | 2.384 | 0.7747 | 8347.6642 | 34.95 | 9.7083 | 9236.171 | 38.67 | 10.7417 | 11514.7608 | 48.21 | 13.3917 | 7.7 | 7.7
4 | [13 empty] | 8347.6642 | 34.95 | 9.7083 | 9236.171 | 38.67 | 10.7417 | 11514.7608 | 48.21 | 13.3917
5 | [13 empty] | 8347.6642 | 34.95 | 9.7083 | 9236.171 | 38.67 | 10.7417 | 11514.7608 | 48.21 | 13.3917
6 | 90.6018 | 4.468 | 1.239 | 0.151 | 0.24 | 0.0053 | 0.067 | 0.055 | 0.136 | 0.0079 | 2.015 | 1.014 | 0.7447 | 8321.3912 | 34.84 | 9.6778 | 9209.8979 | 38.56 | 10.7111 | 11713.0029 | 49.04 | 13.6222
7 | [13 empty] | 8321.3912 | 34.84 | 9.6778 | 9209.8979 | 38.56 | 10.7111 | 11713.0029 | 49.04 | 13.6222
8 | [13 empty] | 8321.3912 | 34.84 | 9.6778 | 9209.8979 | 38.56 | 10.7111 | 11713.0029 | 49.04 | 13.6222
9 | [13 empty] | 8321.3912 | 34.84 | 9.6778 | 9209.8979 | 38.56 | 10.7111 | 11713.0029 | 49.04 | 13.6222
10 | 90.5914 | 4.492 | 1.208 | 0.145 | 0.23 | 0.0051 | 0.065 | 0.054 | 0.109 | 0.0085 | 2.059 | 1.033 | 0.7438 | 8302.2835 | 34.76 | 9.6556 | 9190.7902 | 38.48 | 10.6889 | 11693.8953 | 48.96 | 13.6 | 5.6 | 7.3
11 | [13 empty] | 8302.2835 | 34.76 | 9.6556 | 9190.7902 | 38.48 | 10.6889 | 11693.8953 | 48.96 | 13.6
12 | [13 empty] | 8302.2835 | 34.76 | 9.6556 | 9190.7902 | 38.48 | 10.6889 | 11693.8953 | 48.96 | 13.6
13 | [13 empty] | 8302.2835 | 34.76 | 9.6556 | 9190.7902 | 38.48 | 10.6889 | 11693.8953 | 48.96 | 13.6
14 | [13 empty] | 8302.2835 | 34.76 | 9.6556 | 9190.7902 | 38.48 | 10.6889 | 11693.8953 | 48.96 | 13.6
15 | [13 empty] | 8302.2835 | 34.76 | 9.6556 | 9190.7902 | 38.48 | 10.6889 | 11693.8953 | 48.96 | 13.6
16 | [13 empty] | 8302.2835 | 34.76 | 9.6556 | 9190.7902 | 38.48 | 10.6889 | 11693.8953 | 48.96 | 13.6
17 | [13 empty] | 8302.2835 | 34.76 | 9.6556 | 9190.7902 | 38.48 | 10.6889 | 11693.8953 | 48.96 | 13.6
18 | 90.5308 | 4.508 | 1.222 | 0.151 | 0.242 | 0.0052 | 0.068 | 0.056 | 0.111 | 0.008 | 2.068 | 1.03 | 0.7446 | 8309.4489 | 34.79 | 9.6639 | 9197.9556 | 38.51 | 10.6972 | 11698.6722 | 48.98 | 13.6056 | 5.5 | 5.5 | 0.0001 | 0.004 | 0
19 | [13 empty] | 8309.4489 | 34.79 | 9.6639 | 9197.9556 | 38.51 | 10.6972 | 11698.6722 | 48.98 | 13.6056
20 | [13 empty] | 8309.4489 | 34.79 | 9.6639 | 9197.9556 | 38.51 | 10.6972 | 11698.6722 | 48.98 | 13.6056
21 | [13 empty] | 8309.4489 | 34.79 | 9.6639 | 9197.9556 | 38.51 | 10.6972 | 11698.6722 | 48.98 | 13.6056
22 | [13 empty] | 8309.4489 | 34.79 | 9.6639 | 9197.9556 | 38.51 | 10.6972 | 11698.6722 | 48.98 | 13.6056
23 | [13 empty] | 8309.4489 | 34.79 | 9.6639 | 9197.9556 | 38.51 | 10.6972 | 11698.6722 | 48.98 | 13.6056
24 | 90.4671 | 4.534 | 1.233 | 0.152 | 0.245 | 0.0052 | 0.07 | 0.059 | 0.121 | 0.0077 | 2.052 | 1.054 | 0.7455 | 8316.6142 | 34.82 | 9.6722 | 9205.121 | 38.54 | 10.7056 | 11701.0606 | 48.99 | 13.6083 | 6.7 | 7.4
25 | [13 empty] | 8316.6142 | 34.82 | 9.6722 | 9205.121 | 38.54 | 10.7056 | 11701.0606 | 48.99 | 13.6083
26 | [13 empty] | 8316.6142 | 34.82 | 9.6722 | 9205.121 | 38.54 | 10.7056 | 11701.0606 | 48.99 | 13.6083
27 | [13 empty] | 8316.6142 | 34.82 | 9.6722 | 9205.121 | 38.54 | 10.7056 | 11701.0606 | 48.99 | 13.6083
28 | [13 empty] | 8316.6142 | 34.82 | 9.6722 | 9205.121 | 38.54 | 10.7056 | 11701.0606 | 48.99 | 13.6083
29 | [13 empty] | 8316.6142 | 34.82 | 9.6722 | 9205.121 | 38.54 | 10.7056 | 11701.0606 | 48.99 | 13.6083
30 | [13 empty] | 8316.6142 | 34.82 | 9.6722 | 9205.121 | 38.54 | 10.7056 | 11701.0606 | 48.99 | 13.6083
Рівень одоризації відповідає чинним нормативним документам | [13 empty] | 8310.9536 | 34.7963 | 9.6656 | 9199.0065 | 38.5144 | 10.6984
Середньозважене значення теплоти згоряння:
| Головний інженер Сумського ЛВУМГ | [8 empty] | Соловйов О.Б. | [10 empty] | 2019-07-01
|  | Підрозділу підприємства, якому підпорядкована лабораторія | [8 empty] | прізвище | [5 empty] | підпис |  |  |  | дата
| Завідувач ВХАЛ | [8 empty] | Журавльова В.В. | [10 empty] | 2019-07-01
|  | Лабораторія, де здійснювалось вимірювання газу | [8 empty] | прізвище | [5 empty] | підпис |  |  |  | дата
| Начальник служби ГВ і М | [8 empty] | Соловйов А.І. | [10 empty] | 2019-07-01
|  | Підрозділу, відповідального за облік газу за маршрутом | [8 empty] | прізвище | [5 empty] | підпис |  |  |  | дата

## додаток
Додаток до Паспорту фізико-хімічних показників природного газу. Маршрут №175
Область | ГРС, прямий споживач | Cередньозважене значення вищої теплоти згоряння
|  | ккал/м³ | МДж/м³ | кВт*год./м³
Маршрут №175 |  | 9199.0065 | 38.5144 | 10.6984
Сумська | Бишкінь | 9199.4126 | 38.5161 | 10.6989
Сумська | Ворожба | 9199.6514 | 38.5171 | 10.6992
Сумська | Дослідна станція | 0 | 0 | 0
Сумська | Косівщина-місто | 0 | 0 | 0
Сумська | Низи | 9199.6992 | 38.5173 | 10.6993
Сумська | Старе Село/ Червоне | 0 | 0 | 0
Сумська | Суми 1-місто | 9199.2454 | 38.5154 | 10.6987
Сумська | Суми 2 (пряма труба) | 0 | 0 | 0
Сумська | Суми 2-200 | 9196.0448 | 38.502 | 10.695
Сумська | Тростянець | 9199.0065 | 38.5144 | 10.6984
Головний інженер Сумського ЛВУМГ |  | Соловйов О.Б. |  |  | 2019-07-01
Підрозділу підприємства, якому підпорядкована лабораторія |  | прізвище |  | підпис | дата
Завідувач ВХАЛ |  | Журавльова В.В. |  |  | 2019-07-01
Лабораторія, де здійснювалось вимірювання газу |  | прізвище |  | підпис | дата
Начальник служби ГВ і М |  | Соловйов А.І. |  |  | 2019-07-01
Підрозділу, відповідального за облік газу за маршрутом |  | прізвище |  | підпис | дата