## паспорт
АТ "Укртрансгаз" | [5 empty] | ПАСПОРТ ФІЗИКО-ХІМІЧНИХ ПОКАЗНИКІВ ПРИРОДНОГО ГАЗУ №268 | [18 empty] | Маршрут №268
Філія "Оператор газотранспортної системи України" | [5 empty] | переданого Долинським ЛВУМГ та прийнятого ПрАТ "Тернопільгаз"
Тернопільський ПМ Долинське ЛВУМГ
Вимірювальна хіміко-аналітична лабораторія
по газопроводу "Київ-Захід України II (КЗУ-ІІ)"
Свідоцтво № РХ-0060/17 чинне до 19.12.2020 р. | [20 empty] | за період з 01.06.2019р. по 10.06.2019р.
Число місяця | Компонентний склад, % мол. | [11 empty] | Фізико-хімічні показники газу обчислені на основі компонентного складу, 101,325 кПа | [9 empty] | Температура точки роси вологи (Р = 3.92 МПа), °С | Температура точки роси вуглеводнів, °С | Масова концентрація сірководню, г/м3 | Масова концентрація меркаптанової сірки, г/м3 | Маса механічних домішок, г/м3
[13 empty] | Густина абсолютна, кг/м3,при 20 ºС, | Температура вимірювання/згоряння при 20/25°С
| метан, С1 | етан, С2 | пропан, С3 | ізо-бутан, і-С4 | н-бутан, н-С4 | нео-пентан, нео-С5 | ізо-пентан, і-С5 | н-пентан, н-С5 | гексани та вищі, С6+ | кисень, О2 | азот, N2 | діоксид вуглецю, CО2 |  | Теплота згоряння нижча |  |  | Теплота згоряння вища |  |  | Число Воббе вище
[14 empty] | ккал/м3 | МДж/м3 | кВт⋅год/м3 | ккал/м3 | МДж/м3 | кВт⋅год/м3 | ккал/м3 | МДж/м3 | кВт⋅год/м3
1 | [13 empty] | 8237.1741 | 34.4874 | 9.5798 | 9125.0121 | 38.2046 | 10.6124 | 11619.9725 | 48.6505 | 13.514
2 | [13 empty] | 8237.1741 | 34.4874 | 9.5798 | 9125.0121 | 38.2046 | 10.6124 | 11619.9725 | 48.6505 | 13.514
3 | [13 empty] | 8237.1741 | 34.4874 | 9.5798 | 9125.0121 | 38.2046 | 10.6124 | 11619.9725 | 48.6505 | 13.514
4 | [13 empty] | 8237.1741 | 34.4874 | 9.5798 | 9125.0121 | 38.2046 | 10.6124 | 11619.9725 | 48.6505 | 13.514
5 | 90.5416 | 4.5661 | 1.1232 | 0.1278 | 0.1901 | 0.006 | 0.0517 | 0.0468 | 0.0472 | 0.0062 | 1.5913 | 1.7021 | 0.7454 | 8245.7964 | 34.5235 | 9.5899 | 9133.921 | 38.2419 | 10.6228 | 11610.2992 | 48.61 | 13.5028 | -8.9 | -7.5
6 | [13 empty] | 8245.7964 | 34.5235 | 9.5899 | 9133.921 | 38.2419 | 10.6228 | 11610.2992 | 48.61 | 13.5028
7 | [13 empty] | 8245.7964 | 34.5235 | 9.5899 | 9133.921 | 38.2419 | 10.6228 | 11610.2992 | 48.61 | 13.5028
8 | [13 empty] | 8245.7964 | 34.5235 | 9.5899 | 9133.921 | 38.2419 | 10.6228 | 11610.2992 | 48.61 | 13.5028
9 | [13 empty] | 8245.7964 | 34.5235 | 9.5899 | 9133.921 | 38.2419 | 10.6228 | 11610.2992 | 48.61 | 13.5028
10
11
12
13
14
15
16
17
18
19
20
21
22
23
24
25
26
27
28
29
30
31
Рівень одоризації відповідає чинним нормативним документам | [13 empty] | 8241.951 | 34.5074 | 9.5854 | 9129.9562 | 38.2253 | 10.6181
Середньозважене значення теплоти згоряння:
| Заступник начальника Долинського ЛВУМГ | [8 empty] | Лушпак Т.В. | [10 empty] | .07.2019
|  | Підрозділу підприємства, якому підпорядкована лабораторія | [8 empty] | прізвище | [5 empty] | підпис |  |  |  | дата
| Хімік ІІ кат. | [8 empty] | Снігур О.Б. | [10 empty] | .07.2019
|  | Лабораторія, де здійснювалось вимірювання газу | [8 empty] | прізвище | [5 empty] | підпис |  |  |  | дата
| Начальник дільниці служби ГВ та М | [8 empty] | Лукавий Р.М. | [10 empty] | .07.2019
|  | Підрозділу, відповідального за облік газу за маршрутом | [8 empty] | прізвище | [5 empty] | підпис |  |  |  | дата

## додаток
Додаток до Паспорту фізико-хімічних показників природного газу. Маршрут №268
Область | ГРС, прямий споживач | Cередньозважене значення вищої теплоти згоряння
|  | ккал/м³ | МДж/м³ | кВт*год./м³
Маршрут №268 |  | 9129.9562 | 38.2253 | 10.6181
Тернопільська | Бережани | 9129.789 | 38.2246 | 10.6179
Тернопільська | Жуків | 9130.195 | 38.2263 | 10.6184
Заступник начальника Долинського ЛВУМГ |  | Лушпак Т.В. |  |  | .07.2019
Підрозділу підприємства, якому підпорядкована лабораторія |  | прізвище |  | підпис | дата
Хімік ІІ кат. |  | Снігур О.Б. |  |  | .07.2019
Лабораторія, де здійснювалось вимірювання газу |  | прізвище |  | підпис | дата
Начальник дільниці служби ГВ та М |  | Лукавий Р.М. |  |  | .07.2019
Підрозділу, відповідального за облік газу за маршрутом |  | прізвище |  | підпис | дата