## паспорт
АТ "Укртрансгаз" | [5 empty] | ПАСПОРТ ФІЗИКО-ХІМІЧНИХ ПОКАЗНИКІВ ПРИРОДНОГО ГАЗУ №284 | [18 empty] | Маршрут №284
Філія "Оператор газотранспортної системи України" | [5 empty] | переданого Долинським ЛВУМГ та прийнятого ПрАТ "Тернопільгаз", ДП "Кременецьке УПРГ"
Тернопільський ПМ Долинське ЛВУМГ
Вимірювальна хіміко-аналітична лабораторія
по газопроводу "Київ-Захід України I (КЗУ-І)"
Свідоцтво № РХ-0060/17 чинне до 19.12.2020 р. | [20 empty] | за період з 03.06.2019р. по 25.06.2019р.
Число місяця | Компонентний склад, % мол. | [11 empty] | Фізико-хімічні показники газу обчислені на основі компонентного складу, 101,325 кПа | [9 empty] | Температура точки роси вологи (Р = 3.92 МПа), °С | Температура точки роси вуглеводнів, °С | Масова концентрація сірководню, г/м3 | Масова концентрація меркаптанової сірки, г/м3 | Маса механічних домішок, г/м3
[13 empty] | Густина абсолютна, кг/м3,при 20 ºС, | Температура вимірювання/згоряння при 20/25°С
| метан, С1 | етан, С2 | пропан, С3 | ізо-бутан, і-С4 | н-бутан, н-С4 | нео-пентан, нео-С5 | ізо-пентан, і-С5 | н-пентан, н-С5 | гексани та вищі, С6+ | кисень, О2 | азот, N2 | діоксид вуглецю, CО2 |  | Теплота згоряння нижча |  |  | Теплота згоряння вища |  |  | Число Воббе вище
[14 empty] | ккал/м3 | МДж/м3 | кВт⋅год/м3 | ккал/м3 | МДж/м3 | кВт⋅год/м3 | ккал/м3 | МДж/м3 | кВт⋅год/м3
1
2
3 | [13 empty] | 8256.9028 | 34.57 | 9.6028 | 9145.4095 | 38.29 | 10.6361 | 11555.3646 | 48.38 | 13.4389
4 | 89.5702 | 4.916 | 1.2574 | 0.1419 | 0.211 | 0.0056 | 0.0581 | 0.0583 | 0.0228 | 0.0098 | 1.8234 | 1.9257 | 0.7532 | 8250.9555 | 34.5451 | 9.5959 | 9138.0292 | 38.2591 | 10.6275 | 11555.7468 | 48.3816 | 13.4393 | -9.7 | -8.9
5 | [13 empty] | 8250.9555 | 34.5451 | 9.5959 | 9138.0292 | 38.2591 | 10.6275 | 11555.7468 | 48.3816 | 13.4393
6 | [13 empty] | 8250.9555 | 34.5451 | 9.5959 | 9138.0292 | 38.2591 | 10.6275 | 11555.7468 | 48.3816 | 13.4393
7 | [13 empty] | 8250.9555 | 34.5451 | 9.5959 | 9138.0292 | 38.2591 | 10.6275 | 11555.7468 | 48.3816 | 13.4393
8 | [13 empty] | 8250.9555 | 34.5451 | 9.5959 | 9138.0292 | 38.2591 | 10.6275 | 11555.7468 | 48.3816 | 13.4393
9 | [13 empty] | 8250.9555 | 34.5451 | 9.5959 | 9138.0292 | 38.2591 | 10.6275 | 11555.7468 | 48.3816 | 13.4393
10 | [13 empty] | 8250.9555 | 34.5451 | 9.5959 | 9138.0292 | 38.2591 | 10.6275 | 11555.7468 | 48.3816 | 13.4393
11 | 89.5874 | 4.8982 | 1.2591 | 0.1352 | 0.2059 | 0.0046 | 0.0554 | 0.0625 | 0.0595 | 0.0054 | 1.793 | 1.9338 | 0.7539 | 8261.4886 | 34.5892 | 9.6081 | 9149.3982 | 38.3067 | 10.6408 | 11564.6319 | 48.4188 | 13.4497 | -8.4 | -7.3
12 | [13 empty] | 8261.4886 | 34.5892 | 9.6081 | 9149.3982 | 38.3067 | 10.6408 | 11564.6319 | 48.4188 | 13.4497
13 | [13 empty] | 8261.4886 | 34.5892 | 9.6081 | 9149.3982 | 38.3067 | 10.6408 | 11564.6319 | 48.4188 | 13.4497
14 | [13 empty] | 8261.4886 | 34.5892 | 9.6081 | 9149.3982 | 38.3067 | 10.6408 | 11564.6319 | 48.4188 | 13.4497
15 | [13 empty] | 8261.4886 | 34.5892 | 9.6081 | 9149.3982 | 38.3067 | 10.6408 | 11564.6319 | 48.4188 | 13.4497
16 | [13 empty] | 8261.4886 | 34.5892 | 9.6081 | 9149.3982 | 38.3067 | 10.6408 | 11564.6319 | 48.4188 | 13.4497
17 | [13 empty] | 8261.4886 | 34.5892 | 9.6081 | 9149.3982 | 38.3067 | 10.6408 | 11564.6319 | 48.4188 | 13.4497
18 | [13 empty] | 8261.4886 | 34.5892 | 9.6081 | 9149.3982 | 38.3067 | 10.6408 | 11564.6319 | 48.4188 | 13.4497 |  |  | ≤0.0001 | ≤0.0002 | не вияв.
19 | 89.5486 | 4.9329 | 1.2506 | 0.1359 | 0.2079 | 0.0058 | 0.0559 | 0.0585 | 0.0603 | 0.0056 | 1.8114 | 1.9266 | 0.754 | 8261.8946 | 34.5909 | 9.6086 | 9149.7804 | 38.3083 | 10.6412 | 11564.1303 | 48.4167 | 13.4491 | -8 | -7.1
20 | [13 empty] | 8261.8946 | 34.5909 | 9.6086 | 9149.7804 | 38.3083 | 10.6412 | 11564.1303 | 48.4167 | 13.4491
21 | [13 empty] | 8261.8946 | 34.5909 | 9.6086 | 9149.7804 | 38.3083 | 10.6412 | 11564.1303 | 48.4167 | 13.4491
22 | [13 empty] | 8261.8946 | 34.5909 | 9.6086 | 9149.7804 | 38.3083 | 10.6412 | 11564.1303 | 48.4167 | 13.4491
23 | [13 empty] | 8261.8946 | 34.5909 | 9.6086 | 9149.7804 | 38.3083 | 10.6412 | 11564.1303 | 48.4167 | 13.4491
24 | [13 empty] | 8261.8946 | 34.5909 | 9.6086 | 9149.7804 | 38.3083 | 10.6412 | 11564.1303 | 48.4167 | 13.4491
25
26
27
28
29
30
31
Рівень одоризації відповідає чинним нормативним документам | [13 empty] | 8258.0492 | 34.5748 | 9.6041 | 9145.72 | 38.2913 | 10.6365
Середньозважене значення теплоти згоряння:
| Заступник начальника Долинського ЛВУМГ | [8 empty] | Лушпак Т.В. | [10 empty] | .07.2019
|  | Підрозділу підприємства, якому підпорядкована лабораторія | [8 empty] | прізвище | [5 empty] | підпис |  |  |  | дата
| Хімік ІІ кат. | [8 empty] | Снігур О.Б. | [10 empty] | .07.2019
|  | Лабораторія, де здійснювалось вимірювання газу | [8 empty] | прізвище | [5 empty] | підпис |  |  |  | дата
| Начальник дільниці служби ГВ та М | [8 empty] | Лукавий Р.М. | [10 empty] | .07.2019
|  | Підрозділу, відповідального за облік газу за маршрутом | [8 empty] | прізвище | [5 empty] | підпис |  |  |  | дата

## додаток
Додаток до Паспорту фізико-хімічних показників природного газу. Маршрут №284
Область | ГРС, прямий споживач | Cередньозважене значення вищої теплоти згоряння
|  | ккал/м³ | МДж/м³ | кВт*год./м³
Маршрут №284 |  | 9145.72 | 38.2913 | 10.6365
Тернопільська | Августівка | 9146.3649 | 38.294 | 10.6372
Тернопільська | Заруддя | 9145.5528 | 38.2906 | 10.6363
Тернопільська | Почаїв | 9145.5767 | 38.2907 | 10.6363
Тернопільська | Почаїв (Кременецькому ВРТП на Лідихів) | 9145.2184 | 38.2892 | 10.6359
Заступник начальника Долинського ЛВУМГ |  | Лушпак Т.В. |  |  | .07.2019
Підрозділу підприємства, якому підпорядкована лабораторія |  | прізвище |  | підпис | дата
Хімік ІІ кат. |  | Снігур О.Б. |  |  | .07.2019
Лабораторія, де здійснювалось вимірювання газу |  | прізвище |  | підпис | дата
Начальник дільниці служби ГВ та М |  | Лукавий Р.М. |  |  | .07.2019
Підрозділу, відповідального за облік газу за маршрутом |  | прізвище |  | підпис | дата